## 监控记录
附C 显示屏接地电阻测量过程控制监视分析表及控制图
过程名称： |  | 显示屏接地电阻测量 |  |  | 被测参数: |  | 接地电阻≤100mΩ |  |  | 允许偏差： |  | 33.3mΩ
测量仪器： |  | 安规综合测试仪 |  |  | 测量范围: |  | (0-510)mΩ |  |  | 最大允许誤差： |  | ±5mΩ
核查物件: |  | 显示屏 |  |  | 监控方式： |  | 用同一支安规综合测试仪定期测量同一类型的显示屏
日 期： |  | 2020-06-03 | 2020-07-20 | 2020-08-10 | 2020-09-12 | 2020-10-20 | 2020-11-15 | 2020-12-05 | 2021-01-09 | 2021-02-15 | 2020-03-21 | 2020-04-28 | 2021-05-06
测 量 值 | 1 | 74.2 | 74.2 | 74 | 74.2 | 74.2 | 74.2 | 74.2 | 74.2 | 74.2 | 74 | 74.2 | 74.2
| 2 | 73 | 74.2 | 74 | 74.2 | 74 | 74 | 74.2 | 74.2 | 74 | 74 | 74 | 74
| 3 | 74 | 74.6 | 73.6 | 74.6 | 74.2 | 74 | 74.6 | 74 | 74.2 | 73 | 74 | 74
| 4 | 74 | 74.2 | 74 | 73.8 | 73.4 | 73 | 74.2 | 74 | 73.6 | 74.2 | 74 | 73
| 5 | 73.8 | 74.8 | 74.2 | 74 | 74.2 | 74.2 | 74.8 | 73.8 | 74.2 | 74.2 | 73.4 | 74.2
平均值(X) |  | 73.8 | 74.4 | 73.96 | 74.16 | 74 | 73.88 | 74.4 | 74.04 | 74.04 | 73.88 | 73.92 | 73.88
全距（R) |  | 1.2 | 0.6 | 0.6 | 0.8 | 0.8 | 1.2 | 0.6 | 0.4 | 0.6 | 1.2 | 0.8 | 1.2
| X | 74.03 |  | UCLx=X+A2R |  | 74.5108 |  | A2 | 0.577 |  | 注： 1）每次测量数据不少于三个。 2）每组测量数据数量应统一。
| R | 0.83333 |  | LCLx=X-A2R |  | 73.5492 |  | D3 | 0
|  |  |  | UCLr=D4R |  | 1.7617 |  | D4 | 2.114
|  |  |  | LCLr=D3R |  | 0
X均值 |  | 74.03 | 74.03 | 74.03 | 74.03 | 74.03 | 74.03 | 74.03 | 74.03 | 74.03 | 74.03 | 74.03 | 74.03
UCLx |  | 74.5108 | 74.5108 | 74.5108 | 74.5108 | 74.5108 | 74.5108 | 74.5108 | 74.5108 | 74.5108 | 74.5108 | 74.5108 | 74.5108
LCLx |  | 73.5492 | 73.5492 | 73.5492 | 73.5492 | 73.5492 | 73.5492 | 73.5492 | 73.5492 | 73.5492 | 73.5492 | 73.5492 | 73.5492
R均值 |  | 0.83333 | 0.83333 | 0.83333 | 0.83333 | 0.83333 | 0.83333 | 0.83333 | 0.83333 | 0.83333 | 0.83333 | 0.83333 | 0.83333
UCLr |  | 1.7617 | 1.7617 | 1.7617 | 1.7617 | 1.7617 | 1.7617 | 1.7617 | 1.7617 | 1.7617 | 1.7617 | 1.7617 | 1.7617
LCLr |  | 0 | 0 | 0 | 0 | 0 | 0 | 0 | 0 | 0 | 0 | 0 | 0
由以上数据总得控制图
判 | 均值、极差控制图状态正常，测量过程中未出现非正常变异
定 | 若有任何一个X值及R值在管制上下限外则不可接受
| 判定者： |  | 李伟 | [5 empty] | 审核： | 徐小辉