## 1A
阀杆小外圆测量过程监视统计记录表
测量过程名称：阀杆小外圆直径测量
被测参数：直径 测量范围：42mm， 测量允差：-0.036 -0.123
测量仪器：外径千分尺 测量范围 （25～50）mm， 最大允许误差是±4μm
监视方法：统计技术 核查标准：标准样块 |  |  | 核查标准 | Φ42mm工件
序号 | 核查 | 观察记录（μm） | [5 empty] | R
| 日期 | X1 | X2 | X3 | X4 | X5
1 | 2020.11.01 | 41.902 | 41.901 | 41.903 | 41.902 | 41.904 | 41.9024 | 0.003
2 | 2020.11.11 | 41.901 | 41.902 | 41.902 | 41.904 | 41.902 | 41.9022 | 0.003
3 | 2020.11.22 | 41.902 | 41.901 | 41.902 | 41.901 | 41.901 | 41.9014 | 0.001
4 | 2020.12.05 | 41.903 | 41.902 | 41.903 | 41.903 | 41.902 | 41.9026 | 0.001
5 | 2020.12.14 | 41.902 | 41.903 | 41.902 | 41.901 | 41.902 | 41.902 | 0.002
6 | 2020.12.26 | 41.902 | 41.901 | 41.902 | 41.903 | 41.904 | 41.9024 | 0.003
7 | 2021.01.10 | 41.903 | 41.902 | 41.902 | 41.902 | 41.903 | 41.9024 | 0.001
8 | 2021.02.08 | 41.902 | 41.902 | 41.903 | 41.901 | 41.902 | 41.902 | 0.002
9 | 2021.03.09 | 41.901 | 41.903 | 41.902 | 41.901 | 41.9 | 41.9014 | 0.003
10 | 2021.04.10 | 41.903 | 41.902 | 41.902 | 41.903 | 41.902 | 41.9024 | 0.001
11 | 2021.05.08 | 41.901 | 41.903 | 41.902 | 41.903 | 41.903 | 41.9024 | 0.002
12 | [6 empty] | 0 | 0
13 | [6 empty] | 0 | 0
14 | [6 empty] | 0 | 0
15 | [6 empty] | 0 | 0
16 | [6 empty] | 0 | 0
17 | [6 empty] | 0 | 0
18 | [6 empty] | 0 | 0
19 | [6 empty] | 0 | 0
20 | [6 empty] | 0 | 0
21 | [6 empty] | 0 | 0
22 | [6 empty] | 0 | 0
23 | [6 empty] | 0 | 0
24 | [6 empty] | 0 | 0
25 | [6 empty] | 0 | 0
26 | [6 empty] | 0 | 0
27 | [6 empty] | 0 | 0
28 | [6 empty] | 0 | 0
29 | [6 empty] | 0 | 0
30 | [6 empty] | 0 | 0
31 | [6 empty] | 0 | 0
32 | [6 empty] | 0 | 0
33 | [6 empty] | 0 | 0
34 | [6 empty] | 0 | 0
35 | [6 empty] | 0 | 0
36 | [6 empty] | 0 | 0
37 | [6 empty] | 0 | 0
38 | [6 empty] | 0 | 0
39 | [6 empty] | 0 | 0
40 | [6 empty] | 0 | 0
41 | [6 empty] | 0 | 0
42 | [6 empty] | 0 | 0
43 | [6 empty] | 0 | 0
44 | [6 empty] | 0 | 0
| 41.9021 |  |  |  |  | 0.002
查表得: |  | A2= | 0.577 | D4= | 2.114 | D3= | 0
控制图计算：
中心线 | CL= |  | 41.9021 | mm
上控制线 | UCL= |  | 41.9033 | mm
下控制线 | LCL= |  | 41.901 | mm
R | 控制图计算：
中心线 | CL= |  | 0.002 | mm
上控制线 | UCL= |  | 0.004228 | mm
下控制线 | LCL= |  | 0 | mm
监视结果评价：
均值、极差控制图状态正常，测量过程中未出现非正常变异，满足要求。
核查人员：
阀杆小外圆量过程控制图
均值控制图
极差控制图
|  |  | 绘制： |  |  |  | 2021.5.08
观察值
均值
观察值
极差
控制线
控制线