## 监控记录
附C 压力表超压试验过程控制监视分析表及控制图
过程名称： |  | 压力表超压试验 |  |  | 被测参数: |  | 压力≥（6+1.8）MPa |  |  | 允许偏差： |  | 1.8MPa
测量仪器： |  | 压力表 |  |  | 测量范围: |  | （0-10）MPa |  |  | 最大允许誤差： |  | ±0.16MPa
核查物件: |  | 压力表 |  |  | 监控方式： |  | 用同一台压力表按期测量同一类型的压力表
日 期： |  | 2021-01-18 | 2021-01-28 | 2021-02-22 | 2021-02-27 | 2021-03-08 | 2021-03-15 | 2021-03-25 | 2021-03-30 | 2021-04-12 | 2021-04-25 | 2021-05-10 | 2021-05-15
测 量 值 | 1 | 7.82 | 7.86 | 7.8 | 7.82 | 7.86 | 7.86 | 7.86 | 7.86 | 7.86 | 7.86 | 7.86 | 7.82
| 2 | 7.8 | 7.8 | 7.82 | 7.82 | 7.86 | 7.8 | 7.86 | 7.86 | 7.86 | 7.84 | 7.86 | 7.82
| 3 | 7.8 | 7.8 | 7.86 | 7.84 | 7.82 | 7.8 | 7.8 | 7.84 | 7.84 | 7.8 | 7.8 | 7.8
| 4 | 7.82 | 7.8 | 7.82 | 7.82 | 7.86 | 7.86 | 7.86 | 7.86 | 7.86 | 7.86 | 7.86 | 7.86
| 5 | 7.82 | 7.82 | 7.86 | 7.8 | 7.86 | 7.86 | 7.86 | 7.8 | 7.86 | 7.86 | 7.86 | 7.8
平均值(X) |  | 7.812 | 7.816 | 7.832 | 7.82 | 7.852 | 7.836 | 7.848 | 7.844 | 7.856 | 7.844 | 7.848 | 7.82
全距（R) |  | 0.02 | 0.06 | 0.06 | 0.04 | 0.04 | 0.06 | 0.06 | 0.06 | 0.02 | 0.06 | 0.06 | 0.06
| X | 2021-01-18: 7.8357; 2021-02-22: UCLx=X+A2R; 2021-03-08: 7.8645; 2021-03-25: A2; 2021-03-30: 0.577; 2021-04-25: 注： 1）每次测量数据不少于三个。 2）每组测量数据数量应统一。
| R | 2021-01-18: 0.05; 2021-02-22: LCLx=X-A2R; 2021-03-08: 7.8068; 2021-03-25: D3; 2021-03-30: 0
|  |  |  | UCLr=D4R |  | 0.1057 |  | D4 | 2.114
|  |  |  | LCLr=D3R |  | 0
X均值 |  | 7.8357 | 7.8357 | 7.8357 | 7.8357 | 7.8357 | 7.8357 | 7.8357 | 7.8357 | 7.8357 | 7.8357 | 7.8357 | 7.8357
UCLx |  | 7.8645 | 7.8645 | 7.8645 | 7.8645 | 7.8645 | 7.8645 | 7.8645 | 7.8645 | 7.8645 | 7.8645 | 7.8645 | 7.8645
LCLx |  | 7.8068 | 7.8068 | 7.8068 | 7.8068 | 7.8068 | 7.8068 | 7.8068 | 7.8068 | 7.8068 | 7.8068 | 7.8068 | 7.8068
R均值 |  | 0.05 | 0.05 | 0.05 | 0.05 | 0.05 | 0.05 | 0.05 | 0.05 | 0.05 | 0.05 | 0.05 | 0.05
UCLr |  | 0.1057 | 0.1057 | 0.1057 | 0.1057 | 0.1057 | 0.1057 | 0.1057 | 0.1057 | 0.1057 | 0.1057 | 0.1057 | 0.1057
LCLr |  | 0 | 0 | 0 | 0 | 0 | 0 | 0 | 0 | 0 | 0 | 0 | 0
由以上数据总得控制图
判 | 均值、极差控制图状态正常，测量过程中未出现非正常变异
定 | 若有任何一个X值及R值在管制上下限外则不可接受
| 判定者： | 2021-02-22: 王向伟; 2021-03-30: 审核：; 2021-04-12: 杨彩艳

## Sheet1
0.015776 | 7.82 | 7.8 | 7.82 | 7.8 | 7.84 | 7.8 | 7.82 | 7.8 | 7.82 | 7.84