## 单机调试电压
综合测控装置单机调试电压均值-极差控制图计算表 | [9 empty] | 标准源输出均值-极差控制图计算表
标准源型号:PM605AES | [6 empty] | 标准源编号:0681202 |  |  | 标准源型号:PM605AES | 标准源编号:0681202
时间 | 组号 | 电压(100V) |  |  |  |  | Xi | Ri | Ri | 中心线 CL=(99.900+99.907+99.905)/3=99.904
|  | X1 | X2 | X3 | X4 | X5 |  |  |  | 查表得当n=5时,A2=0.577 上控制线 UCL=CL+A2Ri=99.904+0.577*0.023=99.917
2020-11-30 | 20 | 99.909 | 99.899 | 99.894 | 99.907 | 99.891 | 99.9 | 0.018 | 0.023 | 下控制线 LCL=CL-A2Ri=99.904-0.577*0.023=99.891
2021-01-25 | 21 | 99.91 | 99.906 | 99.911 | 99.911 | 99.895 | 99.9066 | 0.016 |  | 则得到均值控制图如下：
2021-02-22 | 22 | 99.901 | 99.899 | 99.925 | 99.891 | 99.909 | 99.905 | 0.034
2021-03-29 | 23 | 99.91 | 99.906 | 99.911 | 99.911 | 99.895 | 99.9066 | 0.016
2021-05-04 | 24 | 99.901 | 99.899 | 99.925 | 99.891 | 99.909 | 99.905 | 0.034
2021-06-07 | 25 | 99.903 | 99.892 | 99.903 | 99.903 | 99.925 | 99.9052 | 0.033
0
查表得当n=5时，D4=2.114则 上控制线 UCL=D4R= 0.049
中心线 CL=R=0.023 下控制线 LCL无
则得到极差控制图如下：
UCL=99.917
CL=99.904
LCL=99.891
UCL=0.049
CL=0.023
组号

## 147100505
单板调试标准源输出（电压）均值-极差控制图计算表 | [9 empty] | 标准源输出均值-极差控制图计算表
标准源型号:PM6400 | [6 empty] | 标准源编号:147100505 |  |  | 标准源型号:PM6400 | 标准源编号:147100505
时间 | 组号 | 电压(100V) |  |  |  |  | Xi | Ri | Ri | 中心线 CL=(99.900+99.904+99.900)/3=99.901
|  | X1 | X2 | X3 | X4 | X5 |  |  |  | 查表得当n=5时,A2=0.577 上控制线 UCL=CL+A2Ri=99.901+0.577*0.022=99.914
2020-06-22 | 1 | 99.904 | 99.883 | 99.904 | 99.904 | 99.903 | 99.8996 | 0.021 | 0.022 | 下控制线 LCL=CL-A2Ri=99.901-0.577*0.022=99.888
2020-07-20 | 2 | 99.909 | 99.908 | 99.912 | 99.887 | 99.903 | 99.9038 | 0.025 |  | 则得到均值控制图如下：
2020-08-24 | 3 | 99.903 | 99.904 | 99.904 | 99.903 | 99.884 | 99.8996 | 0.02
2020-09-21 | 4 | 99.903 | 99.902 | 99.884 | 99.893 | 99.905 | 99.8974 | 0.021
2020-10-26 | 5 | 99.903 | 99.892 | 99.904 | 99.903 | 99.915 | 99.9034 | 0.023
2020-11-30 | 6 | 99.904 | 99.883 | 99.904 | 99.904 | 99.903 | 99.8996 | 0.021
2021-01-25 | 7 | 99.909 | 99.908 | 99.912 | 99.887 | 99.903 | 99.9038 | 0.025
2021-02-22 | 8 | 99.903 | 99.904 | 99.904 | 99.903 | 99.884 | 99.8996 | 0.02
2021-03-29 | 9 | 99.903 | 99.902 | 99.884 | 99.893 | 99.905 | 99.8974 | 0.021
2021-05-04 | 10 | 99.903 | 99.902 | 99.884 | 99.9 | 99.905 | 99.8988 | 0.021 |  | 0
2021-06-07 | 11 | 99.909 | 99.908 | 99.912 | 99.887 | 99.903 | 99.9038 | 0.025
查表得当n=5时，D4=2.114则 上控制线 UCL=D4R= 0.046
中心线 CL=R=0.022 下控制线 LCL无
则得到极差控制图如下：
单板调试标准源输出（电流）均值-极差控制图计算表 | [9 empty] | 标准源输出均值-极差控制图计算表
[10 empty] | 标准源型号:PM6400 | 标准源编号:147100505
标准源型号:PM6400 | [6 empty] | 标准源编号:147100505 |  |  | 中心线 CL=(2.9983+2.9984+2.9986)/3=2.9984 查表得当n=5时,A2=0.577
时间 | 组号 | 电流(3A) |  |  |  |  | Xi | Ri | Ri | 上控制线 UCL=CL+A2Ri=2.9984+0.577*0.0007=2.9988
|  | X1 | X2 | X3 | X4 | X5 |  |  |  | 下控制线 LCL=CL-A2Ri=2.9984-0.577*0.0007=2.9980
2020-06-22 | 1 | 2.9981 | 2.9983 | 2.9988 | 2.9982 | 2.9981 | 2.9983 | 0.0007 | 0.0007 | 则得到均值控制图如下：
2020-07-20 | 2 | 2.9988 | 2.9981 | 2.998 | 2.9982 | 2.9988 | 2.9984 | 0.0008
2020-08-24 | 3 | 2.9988 | 2.9983 | 2.9988 | 2.9985 | 2.9987 | 2.9986 | 0.0005
2020-09-21 | 4 | 2.9981 | 2.9983 | 2.9988 | 2.9982 | 2.9981 | 2.9983 | 0.0007 |  | 2.9983
2020-10-26 | 5 | 2.9981 | 2.9983 | 2.9988 | 2.9986 | 2.9985 | 2.9985 | 0.0007
2020-11-30 | 6 | 2.9988 | 2.9983 | 2.9988 | 2.9985 | 2.9987 | 2.9986 | 0.0005
2021-01-25 | 7 | 2.9981 | 2.9983 | 2.9988 | 2.9982 | 2.9981 | 2.9983 | 0.0007
2021-02-22 | 8 | 2.9988 | 2.9981 | 2.998 | 2.9982 | 2.9988 | 2.9984 | 0.0008
2021-03-29 | 9 | 2.9988 | 2.9983 | 2.9988 | 2.9985 | 2.9987 | 2.9986 | 0.0005
2021-05-04 | 10 | 2.9985 | 2.9984 | 2.9985 | 2.9993 | 2.9984 | 2.9986 | 0.0009
2021-06-07 | 11 | 2.9981 | 2.9983 | 2.9988 | 2.9982 | 2.9981 | 2.9983 | 0.0007
中心线 CL=R=0.0007 查表得 当n=5时，D4=2.114 则上控制线 UCL=D4R= 0.0015
下控制线 LCL无
则得到极差控制图如下：
UCL=100.069
CL=100.018
LCL=99.968
组号
UCL=0.186
CL=0.088
组号
UCL=5.0008
CL=5.0001
LCL=4.9994
组号
UCL=0.0025
CL=0.0012
组号
UCL=99.914
CL=99.901
LCL=99.888
UCL=0.046
CL=0.022
组号
UCL=2.9988
CL=2.9984
LCL=2.9980
UCL=0.0015
CL=0.0007
UCL=100.069
CL=100.018
LCL=99.968
组号
UCL=0.186
CL=0.088
组号
UCL=5.0008
CL=5.0001
LCL=4.9994
组号
UCL=0.0025
CL=0.0012
UCL=100.085
CL=100.018
LCL=99.960
组号
UCL=0.228
CL=0.108
组号
UCL=5.0016
LCL=4.9983
组号
UCL=0.0059
CL=0.0028