## 1A
徐州徐工矿业机械有限公司
直读光谱仪碳含量测量过程监视统计记录表
测量过程名称：直读光谱仪碳含量测量
被测参数：碳含量
测量仪器：直读光谱仪 扩展不确定度：U=0.00702% k=2 | [8 empty] | L
监视方法：统计技术 核查标准：标准控样 |  |  |  | 标准样块：0.153%
序号 | 核查 | 观察记录 | [5 empty] | R
| 日期 | X1 | X2 | X3 | X4 | X5
1 | 2021-03-19 | 0.153 | 0.153 | 0.154 |  |  | 0.15333 | 0.001
2 | 2021-03-26 | 0.152 | 0.152 | 0.155 |  |  | 0.153 | 0.003
3 | 2021-04-02 | 0.154 | 0.155 | 0.152 |  |  | 0.15367 | 0.003
4 | 2021-04-09 | 0.152 | 0.152 | 0.153 |  |  | 0.15233 | 0.001
5 | 2021-04-16 | 0.154 | 0.152 | 0.153 |  |  | 0.153 | 0.002
6 | 2021-04-23 | 0.152 | 0.154 | 0.154 |  |  | 0.15333 | 0.002
7 | 2021-04-30 | 0.153 | 0.153 | 0.154 |  |  | 0.15333 | 0.001
8 | 2021-05-07 | 0.152 | 0.153 | 0.153 |  |  | 0.15267 | 0.001
9 | 2021-05-14 | 0.152 | 0.152 | 0.154 |  |  | 0.15267 | 0.002
10 | 2021-05-21 | 0.154 | 0.153 | 0.153 |  |  | 0.15333 | 0.001
11 | 2021-05-28 | 0.152 | 0.153 | 0.153 |  |  | 0.15267 | 0.001
12 | 2021-06-04 | 0.153 | 0.152 | 0.152 |  |  | 0.15233 | 0.001
| 0.15297 |  |  |  |  | 0.0015833
查表得: |  | A2= | 1.023 | D4= | 2.574 | D3= | 0
控制图计算：
中心线 | CL= |  | 0.15297
上控制线 | UCL= |  | 0.15459
下控制线 | LCL= |  | 0.15135
R | 控制图计算：
中心线 | CL= |  | 0.0015833
上控制线 | UCL= |  | 0.0040755
下控制线 | LCL= |  | 不存在
监视结果评价：
均值、极差控制图状态正常，测量过程中未出现非正常变异， 能满足生产工艺要求。
核查人员：沈冬冬

## 1B
徐州徐工矿业机械有限公司
直读光谱仪碳含量测量过程质控图
均值控制图
|  | UCL= | 0.15459
|  | CL= | 0.15297
|  | LCL= | 0.15135
极差控制图
|  | UCL= | 0.0040755
|  | CL= | 0.0015833
|  | LCL= | 不存在