## 稳定性
附2: 测量过程监视记录及控制图
过程名称： |  | DN15国标铁壳内径尺寸检测过程 |  |  | 被测参数: | 内径尺寸（63-63.19）mm |  |  |  | 允许偏差： |  | 0.19mm
测量仪器： |  | 游标卡尺 |  |  | 测量范围: |  | (0-150)mm |  |  | 最大允许误差： |  | ±0.03mm
|  |  |  | 核查标准: | DN15国标铁壳
日 期： |  | 2021-01-11 | 2021-01-25 | 2021-02-10 | 2021-02-21 | 2021-03-11 | 2021-03-26 | 2021-04-11 | 2021-04-22 | 2021-05-09 | 2021-05-16 | 2021-06-03 | 2021-06-17
测 量 值% | 1 | 63.0356 | 63.04 | 63.02 | 63.06 | 63.0234 | 63.02 | 63.011 | 63.04 | 63.04 | 63.02 | 63.06 | 63.02
| 2 | 63.0356 | 63.02 | 63.0356 | 63.0356 | 63.0356 | 63.0356 | 63.0356 | 63.0356 | 63.0356 | 63.06 | 63.06 | 63.0356
| 3 | 63.0235 | 63.06 | 63.02 | 63.0356 | 63.06 | 63.0356 | 63.0356 | 63.0356 | 63.06 | 63.0356 | 63.0356 | 63.0356
| 4 | 63.0356 | 63.0356 | 63.0356 | 63.0235 | 63.04 | 63.0356 | 63.02 | 63.02 | 63.0356 | 63.02 | 63.0356 | 63.02
| 5 | 63.0356 | 63.04 | 63.04 | 63.0356 | 63.0356 | 63.0356 | 63.0356 | 63.0356 | 63.0356 | 63.06 | 63.02 | 63.0356
平均值(X) |  | 63.0332 | 63.0391 | 63.0302 | 63.0381 | 63.0389 | 63.0325 | 63.0276 | 63.0334 | 63.0414 | 63.0391 | 63.0422 | 63.0294
全距（R) |  | 0.0121 | 0.04 | 0.02 | 0.0365 | 0.0366 | 0.0156 | 0.0246 | 0.02 | 0.0244 | 0.04 | 0.04 | 0.0156
| X | 2021-01-11: 63.0354; 2021-02-10: UCLx=X+A2R; 2021-03-11: 63.0511; 2021-04-11: A2; 2021-04-22: 0.577; 2021-05-16: 注： 1）每次测量数据不少于三个。 2）每组测量数据数量应统一。
| R | 2021-01-11: 0.027117; 2021-02-10: LCLx=X-A2R; 2021-03-11: 63.0198; 2021-04-11: D3; 2021-04-22: 0
|  |  |  | UCLr=D4R |  | 0.057325 |  | D4 | 2.114
|  |  |  | LCLr=D3R |  | 0
X均值 |  | 63.0354 | 63.0354 | 63.0354 | 63.0354 | 63.0354 | 63.0354 | 63.0354 | 63.0354 | 63.0354 | 63.0354 | 63.0354 | 63.0354
UCLx |  | 63.0511 | 63.0511 | 63.0511 | 63.0511 | 63.0511 | 63.0511 | 63.0511 | 63.0511 | 63.0511 | 63.0511 | 63.0511 | 63.0511
LCLx |  | 63.0198 | 63.0198 | 63.0198 | 63.0198 | 63.0198 | 63.0198 | 63.0198 | 63.0198 | 63.0198 | 63.0198 | 63.0198 | 63.0198
R均值 |  | 0.027117 | 0.027117 | 0.027117 | 0.027117 | 0.027117 | 0.027117 | 0.027117 | 0.027117 | 0.027117 | 0.027117 | 0.027117 | 0.027117
UCLr |  | 0.057325 | 0.057325 | 0.057325 | 0.057325 | 0.057325 | 0.057325 | 0.057325 | 0.057325 | 0.057325 | 0.057325 | 0.057325 | 0.057325
LCLr |  | 0 | 0 | 0 | 0 | 0 | 0 | 0 | 0 | 0 | 0 | 0 | 0
由以上数据总得控制图
判 | 均值、极差控制图状态正常，测量过程中未出现非正常变异
定 | 若有任何一个X值及R值在管制上下限外则不可接受
| 判定者： | 2021-01-25: 张利明; 2021-04-22: 审核：; 2021-05-09: 莫言田