## 1A
附录C
K型热电偶检定测量过程监视统计记录表
测量过程名称：K型热电偶检定
被测参数：400℃ 测量范围：（0-400)℃ 测量最大允差：±3℃
测量仪器：标准铂铑-铂热电偶、 热电偶检定炉 测量范围（0-1100）℃ 400℃ 最大允许误差是±0.4℃
监视方法：统计技术 核查标准：标准控样 |  |  |  | 比对 | 400℃热电势为16.397mV
序号 | 核查 | 观察记录（mV） | [5 empty] | R
| 日期 | X1 | X2 | X3 | X4 | X5
1 | 2021.1.16 | 16.2512 | 16.2514 | 16.2509 | 16.2512 | 16.2512 | 16.2512 | 0.0005
2 | 2021.2.25 | 16.2513 | 16.2522 | 16.2505 | 16.2518 | 16.2511 | 16.2514 | 0.0017
3 | 2021.3.17 | 16.2524 | 16.2518 | 16.2498 | 16.2523 | 16.2532 | 16.2519 | 0.0034
4 | 2021.4.14 | 16.2532 | 16.2515 | 16.2515 | 16.2521 | 16.2536 | 16.2524 | 0.0021
5 | 2021.5.14 | 16.2523 | 16.2529 | 16.2528 | 16.2528 | 16.2499 | 16.2521 | 0.003
6 | 2021.6.03 | 16.2491 | 16.2542 | 16.2525 | 16.2523 | 16.2501 | 16.2516 | 0.0051
| 16.2518 |  |  |  |  | 0.0026333
查表得: |  | A2= | 0.577 | D4= | 2.115 | D3= | 0
控制图计算：
中心线 | CL= |  | 16.2518 | mV
上控制线 | UCL= |  | 16.2533 | mV
下控制线 | LCL= |  | 16.2503 | mV
R | 控制图计算：
中心线 | CL= |  | 0.0026333 | mV
上控制线 | UCL= |  | 0.0055695 | mV
下控制线 | LCL= |  | 0 | mV
监视结果评价：
均值、极差控制图状态正常，能满足要求。
核查人员：

## 1B
附录D
K型热电偶检定测量过程控制图
均值控制图
UCL=16.253
CL=16.251
LCL=16.249
极差控制图
E
UCL=0.007
CL=0.003
LCL=0