## 监控记录
附C 柱塞式往复泵排出压力试验过程控制监视分析表及控制图
过程名称： |  | 柱塞式往复泵排出压力试验 |  |  | 被测参数: |  | 压力（19.5-20.4）MPa |  |  | 允许偏差： |  | 0.9MPa
测量仪器： |  | 压力变送器 |  |  | 测量范围: |  | （0-60）MPa |  |  | 最大允许誤差： |  | ±0.3MPa
核查物件: |  | 往复泵 |  |  | 监控方式： |  | 用同一台压力表送器按期测量同一类型的往复泵
日 期： |  | 2021-02-20 | 2021-02-28 | 2021-03-15 | 2021-03-20 | 2021-03-26 | 2021-04-02 | 2021-04-12 | 2021-04-25 | 2021-05-07 | 2021-05-15 | 2021-05-25 | 2021-06-17
测 量 值 | 1 | 19.8 | 19.6 | 19.6 | 19.8 | 20.04 | 19.8 | 19.8 | 20 | 19.8 | 20.04 | 19.8 | 20
| 2 | 20.02 | 19.8 | 20.04 | 19.8 | 19.8 | 20.02 | 20.02 | 19.6 | 19.6 | 20.04 | 19.8 | 20
| 3 | 20.04 | 19.8 | 20.04 | 19.6 | 19.8 | 20.04 | 20.04 | 19.8 | 19.8 | 20 | 19.6 | 20
| 4 | 20.04 | 19.8 | 20.04 | 19.8 | 19.8 | 20.04 | 20.04 | 19.6 | 19.8 | 20.04 | 19.8 | 19.6
| 5 | 19.8 | 19.8 | 20.04 | 19.8 | 19.8 | 19.8 | 19.8 | 19.6 | 19.8 | 19.8 | 19.8 | 19.6
平均值(X) |  | 19.94 | 19.76 | 19.952 | 19.76 | 19.848 | 19.94 | 19.94 | 19.72 | 19.76 | 19.984 | 19.76 | 19.84
全距（R) |  | 0.24 | 0.2 | 0.44 | 0.2 | 0.24 | 0.24 | 0.24 | 0.4 | 0.2 | 0.24 | 0.2 | 0.4
| X | 2021-02-20: 19.8503; 2021-03-15: UCLx=X+A2R; 2021-03-26: 20.0061; 2021-04-12: A2; 2021-04-25: 0.577; 2021-05-15: 注： 1）每次测量数据不少于三个。 2）每组测量数据数量应统一。
| R | 2021-02-20: 0.27; 2021-03-15: LCLx=X-A2R; 2021-03-26: 19.6945; 2021-04-12: D3; 2021-04-25: 0
|  |  |  | UCLr=D4R |  | 0.57078 |  | D4 | 2.114
|  |  |  | LCLr=D3R |  | 0
X均值 |  | 19.8503 | 19.8503 | 19.8503 | 19.8503 | 19.8503 | 19.8503 | 19.8503 | 19.8503 | 19.8503 | 19.8503 | 19.8503 | 19.8503
UCLx |  | 20.0061 | 20.0061 | 20.0061 | 20.0061 | 20.0061 | 20.0061 | 20.0061 | 20.0061 | 20.0061 | 20.0061 | 20.0061 | 20.0061
LCLx |  | 19.6945 | 19.6945 | 19.6945 | 19.6945 | 19.6945 | 19.6945 | 19.6945 | 19.6945 | 19.6945 | 19.6945 | 19.6945 | 19.6945
R均值 |  | 0.27 | 0.27 | 0.27 | 0.27 | 0.27 | 0.27 | 0.27 | 0.27 | 0.27 | 0.27 | 0.27 | 0.27
UCLr |  | 0.57078 | 0.57078 | 0.57078 | 0.57078 | 0.57078 | 0.57078 | 0.57078 | 0.57078 | 0.57078 | 0.57078 | 0.57078 | 0.57078
LCLr |  | 0 | 0 | 0 | 0 | 0 | 0 | 0 | 0 | 0 | 0 | 0 | 0
由以上数据总得控制图
判 | 均值、极差控制图状态正常，测量过程中未出现非正常变异
定 | 若有任何一个X值及R值在管制上下限外则不可接受
| 判定者： | 2021-02-28: 屈兴飞; 2021-04-25: 审核：; 2021-05-07: 谢吉庆

## Sheet1
19.8 | 20.04 | 19.6 | 19.8 | 19.8 | 19.8 | 19.8 | 19.8 | 19.82 | 20.02.