## 监控记录
附录C 上筒体高度测量过程控制监视记录表及控制图
过程名称： |  | 上筒体高度测量 |  |  | 高度 |  |  | 297mm±0.5 mm |  | 最大允许误差： |  | ±0.5mm
测量仪器： |  | 游标卡尺 |  |  | 测量范围: |  | （0-300）mm |  |  | 最大允许誤差： |  | ±0.04mm
核查标准： |  |  |  |  | 被测物件
日 期： |  | 2020-06-15 | 2020-07-18 | 2020-08-19 | 2020-09-05 | 2020-10-12 | 2020-11-15 | 2020-12-25 | 2021-01-15 | 2021-02-28 | 2021-03-20 | 2021-04-20 | 2021-05-28
测 量 值 | 1 | 297.6 | 297 | 297.2 | 297 | 297.2 | 297 | 297.2 | 297 | 297.2 | 297 | 297.2 | 297.6
| 2 | 297.2 | 297.2 | 297 | 297.2 | 297 | 297.2 | 297 | 297.2 | 297 | 297.2 | 297 | 297.2
| 3 | 297.2 | 297 | 297.4 | 297.2 | 297.2 | 297.4 | 297.8 | 297 | 297 | 297 | 297.4 | 297.2
| 4 | 297.4 | 297 | 297 | 297.8 | 297 | 297 | 297 | 297 | 297 | 297.8 | 297 | 297.4
| 5 | 297 | 297 | 297 | 297.4 | 297..2 | 297.4 | 297 | 297.4 | 297.4 | 297.2 | 297.2 | 297
平均值(X) |  | 297.28 | 297.04 | 297.12 | 297.32 | 297.1 | 297.2 | 297.2 | 297.12 | 297.12 | 297.24 | 297.16 | 297.28
全距（R) |  | 0.6 | 0.2 | 0.4 | 0.8 | 0.2 | 0.4 | 0.8 | 0.4 | 0.4 | 0.8 | 0.4 | 0.6
| X | 2020-06-15: 297.1831; 2020-08-19: UCLx=X+A2R; 2020-10-12: 297.4716; 2020-12-25: A2; 2021-01-15: 0.577; 2021-03-20: 注： 1）每次测量数据不少于三个。 2）每组测量数据数量应统一。
| R | 2020-06-15: 0.5; 2020-08-19: LCLx=X-A2R; 2020-10-12: 296.8946; 2020-12-25: D3; 2021-01-15: 0
|  |  |  | UCLr=D4R |  | 1.057 |  | D4 | 2.114
|  |  |  | LCLr=D3R |  | 0
X均值 |  | 297.1831 | 297.1831 | 297.1831 | 297.1831 | 297.1831 | 297.1831 | 297.1831 | 297.1831 | 297.1831 | 297.1831 | 297.1831 | 297.1831
UCLx |  | 297.4716 | 297.4716 | 297.4716 | 297.4716 | 297.4716 | 297.4716 | 297.4716 | 297.4716 | 297.4716 | 297.4716 | 297.4716 | 297.4716
LCLx |  | 296.8946 | 296.8946 | 296.8946 | 296.8946 | 296.8946 | 296.8946 | 296.8946 | 296.8946 | 296.8946 | 296.8946 | 296.8946 | 296.8946
R均值 |  | 0.5 | 0.5 | 0.5 | 0.5 | 0.5 | 0.5 | 0.5 | 0.5 | 0.5 | 0.5 | 0.5 | 0.5
UCLr |  | 1.057 | 1.057 | 1.057 | 1.057 | 1.057 | 1.057 | 1.057 | 1.057 | 1.057 | 1.057 | 1.057 | 1.057
LCLr |  | 0 | 0 | 0 | 0 | 0 | 0 | 0 | 0 | 0 | 0 | 0 | 0
由以上数据总得控制图
判 | 均值、极差控制图状态正常，测量过程中未出现非正常变异
定 | 若有任何一个X值及R值在管制上下限外则不可接受
| 判定者： | 2020-07-18: 吴昊天; 2021-01-15: 审核：; 2021-02-28: 马延庆