## 监控记录
附录C 减速机从动轴键槽深度测量测量过程控制监视记录表及控制图
过程名称： |  | 键槽深度测量 |  |  | 深度 |  |  | （54.31～54.50）mm |  | 最大允许误差： |  | 0.19mm
测量仪器： |  | 深度游标卡尺 |  |  | 测量范围: |  | （（0～200）mm |  |  | 最大允许誤差： |  | ±0.03mm
核查标准： |  |  |  |  | 被测物件
日 期： |  | 2020-07-02 | 2020-08-12 | 2020-09-08 | 2020-10-11 | 2020-11-20 | 2020-12-15 | 2021-01-17 | 2021-02-27 | 2021-03-07 | 2021-04-07 | 2021-05-12 | 2021-06-14
测 量 值 | 1 | 54.38 | 54.4 | 54.38 | 54.36 | 54.34 | 54.4 | 54.38 | 54.46 | 54.4 | 54.4 | 54.4 | 54.4
| 2 | 54.32 | 54.4 | 54.32 | 54.38 | 54.38 | 54.3 | 54.32 | 54.38 | 54.4 | 54.36 | 54.4 | 54.4
| 3 | 54.4 | 54.34 | 54.32 | 54.38 | 54.36 | 54.32 | 54.38 | 54.38 | 54.4 | 54.46 | 54.38 | 54.4
| 4 | 54.36 | 54.34 | 54.36 | 54.38 | 54.36 | 54.4 | 54.38 | 54.4 | 54.4 | 54.4 | 54.4 | 54.38
| 5 | 54.34 | 54.4 | 54.4 | 54.36 | 54.32 | 54.4 | 54.38 | 54.4 | 54.36 | 54.4 | 54.4 | 54.38
平均值(X) |  | 54.36 | 54.376 | 54.356 | 54.372 | 54.352 | 54.364 | 54.32 | 54.404 | 54.392 | 54.404 | 54.396 | 54.392
全距（R) |  | 0.08 | 0.06 | 0.08 | 0.02 | 0.06 | 0.1 | 0.06 | 0.08 | 0.04 | 0.1 | 0.02 | 0.02
| X | 2020-07-02: 54.378; 2020-09-08: UCLx=X+A2R; 2020-11-20: 54.4126; 2021-01-17: A2; 2021-02-27: 0.577; 2021-04-07: 注： 1）每次测量数据不少于三个。 2）每组测量数据数量应统一。
| R | 2020-07-02: 0.06; 2020-09-08: LCLx=X-A2R; 2020-11-20: 54.3434; 2021-01-17: D3; 2021-02-27: 0
|  |  |  | UCLr=D4R |  | 0.12684 |  | D4 | 2.114
|  |  |  | LCLr=D3R |  | 0
X均值 |  | 54.378 | 54.378 | 54.378 | 54.378 | 54.378 | 54.378 | 54.378 | 54.378 | 54.378 | 54.378 | 54.378 | 54.378
UCLx |  | 54.4126 | 54.4126 | 54.4126 | 54.4126 | 54.4126 | 54.4126 | 54.4126 | 54.4126 | 54.4126 | 54.4126 | 54.4126 | 54.4126
LCLx |  | 54.3434 | 54.3434 | 54.3434 | 54.3434 | 54.3434 | 54.3434 | 54.3434 | 54.3434 | 54.3434 | 54.3434 | 54.3434 | 54.3434
R均值 |  | 0.06 | 0.06 | 0.06 | 0.06 | 0.06 | 0.06 | 0.06 | 0.06 | 0.06 | 0.06 | 0.06 | 0.06
UCLr |  | 0.12684 | 0.12684 | 0.12684 | 0.12684 | 0.12684 | 0.12684 | 0.12684 | 0.12684 | 0.12684 | 0.12684 | 0.12684 | 0.12684
LCLr |  | 0 | 0 | 0 | 0 | 0 | 0 | 0 | 0 | 0 | 0 | 0 | 0
由以上数据总得控制图
判 | 均值、极差控制图状态正常，测量过程中未出现非正常变异
定 | 若有任何一个X值及R值在管制上下限外则不可接受
| 判定者： | 2020-08-12: 赵建敏; 2021-02-27: 审核：; 2021-03-07: 梁泽民