## 1A
钢圈内直径测量过程监视统计记录表
测量过程名称：钢圈内直径测量
被测参数：钢圈内直径 测量范围：298mm， 测量允差：±0.2mm
测量仪器：游标卡尺 测量范围 （0～500）mm， 最大允许误差是±0.05mm
监视方法：统计技术 核查标准：标准样块 |  |  | 核查标准 | Φ298mm工件
序号 | 核查 | 观察记录（mm） | [5 empty] | R
| 日期 | X1 | X2 | X3 | X4 | X5
1 | 2021.1.15 | 298.14 | 298.16 | 298.12 | 298.14 | 298.14 | 298.14 | 0.04
2 | 2021.1.25 | 298.1 | 298.14 | 298.12 | 298.14 | 298.16 | 298.132 | 0.06
3 | 2021.2.5 | 298.142 | 298.16 | 298.14 | 298.14 | 298.12 | 298.1404 | 0.04
4 | 2021.2.16 | 298.1 | 298.16 | 298.12 | 298.12 | 298.14 | 298.128 | 0.06
5 | 2021.2.24 | 298.12 | 298.1 | 298.12 | 298.12 | 298.12 | 298.116 | 0.02
6 | 2021.3.6 | 298.14 | 298.12 | 298.12 | 298.14 | 298.1 | 298.124 | 0.04
7 | 2021.3.15 | 298.16 | 298.16 | 298.12 | 298.14 | 298.14 | 298.144 | 0.04
8 | 2021.3.27 | 298.14 | 298.12 | 298.12 | 298.14 | 298.14 | 298.132 | 0.02
9 | 2021.4.6 | 298.1 | 298.16 | 298.12 | 298.14 | 298.12 | 298.128 | 0.06
10 | 2021.4.15 | 298.12 | 298.14 | 298.16 | 298.14 | 298.14 | 298.14 | 0.04
11 | 2021.5.16 | 298.14 | 298.16 | 298.12 | 298.14 | 298.12 | 298.136 | 0.04
12 | 2021.6.15 | 298.14 | 298.16 | 298.12 | 298.14 | 298.14 | 298.14 | 0.04
13 | [6 empty] | 0 | 0
14 | [6 empty] | 0 | 0
15 | [6 empty] | 0 | 0
16 | [6 empty] | 0 | 0
17 | [6 empty] | 0 | 0
18 | [6 empty] | 0 | 0
19 | [6 empty] | 0 | 0
20 | [6 empty] | 0 | 0
21 | [6 empty] | 0 | 0
22 | [6 empty] | 0 | 0
23 | [6 empty] | 0 | 0
24 | [6 empty] | 0 | 0
25 | [6 empty] | 0 | 0
26 | [6 empty] | 0 | 0
27 | [6 empty] | 0 | 0
28 | [6 empty] | 0 | 0
29 | [6 empty] | 0 | 0
30 | [6 empty] | 0 | 0
31 | [6 empty] | 0 | 0
32 | [6 empty] | 0 | 0
33 | [6 empty] | 0 | 0
34 | [6 empty] | 0 | 0
35 | [6 empty] | 0 | 0
36 | [6 empty] | 0 | 0
37 | [6 empty] | 0 | 0
38 | [6 empty] | 0 | 0
39 | [6 empty] | 0 | 0
40 | [6 empty] | 0 | 0
41 | [6 empty] | 0 | 0
42 | [6 empty] | 0 | 0
43 | [6 empty] | 0 | 0
44 | [6 empty] | 0 | 0
| 298.1324 |  |  |  |  | 0.042
查表得: |  | A2= | 0.577 | D4= | 2.114 | D3= | 0
控制图计算：
中心线 | CL= |  | 298.1324 | mm
上控制线 | UCL= |  | 298.1567 | mm
下控制线 | LCL= |  | 298.1082 | mm
R | 控制图计算：
中心线 | CL= |  | 0.042 | mm
上控制线 | UCL= |  | 0.088788 | mm
下控制线 | LCL= |  | 0 | mm
钢圈内直径测量量过程控制图
均值控制图
极差控制图
监视结果评价：
均值、极差控制图状态正常，测量过程中未出现非正常变异，满足要求。
|  |  | 核查人员： |  |  |  | 2021.6.15
观察值
均值
观察值
极差
控制线
控制线