## 监控记录
附C 恒电位仪抗电强度检测测量过程控制监视分析表及控制图
过程名称： |  | 抗电强度 |  |  | 被测参数: |  | 耐压≥3+0.5%kV |  |  | 允许偏差： |  | 3+0.5%kV
测量仪器： |  | 数显耐压测试仪 |  |  | 测量范围: |  | (0-5)kV |  |  | 最大允许誤差： |  | ±0.1kV
核查物件: |  | 主接地点 |  |  | 监控方式： |  | 用同一台耐压测试仪按期测量同一类型的主接地点
日 期： |  | 2021-02-05 | 2021-02-25 | 2021-03-05 | 2021-03-15 | 2021-03-25 | 2021-04-08 | 2021-04-23 | 2021-05-08 | 2021-05-12 | 2021-05-23 | 2021-05-30 | 2021-06-15
测 量 值 | 1 | 3.01 | 3.01 | 3.01 | 3.01 | 3.01 | 3.01 | 3.01 | 3.01 | 3.01 | 3.01 | 3.01 | 3.014
| 2 | 3.014 | 3.012 | 3.012 | 3.012 | 3.012 | 3.012 | 3.012 | 3.014 | 3.012 | 3.012 | 3.012 | 3.012
| 3 | 3.012 | 3.012 | 3.012 | 3.012 | 3.012 | 3.012 | 3.012 | 3.012 | 3.012 | 3.012 | 3.012 | 3.012
| 4 | 3.01 | 3.01 | 3.01 | 3.01 | 3.01 | 3.01 | 3.01 | 3.01 | 3.014 | 3.01 | 3.012 | 3.012
| 5 | 3.014 | 3.01 | 3.01 | 3.014 | 3.012 | 3.01 | 3.014 | 3.01 | 3.01 | 3.01 | 3.012 | 3.012
平均值(X) |  | 3.012 | 3.0108 | 3.0108 | 3.0116 | 3.0112 | 3.0108 | 3.0116 | 3.0112 | 3.0116 | 3.0108 | 3.0116 | 3.0124
全距（R) |  | 0.004 | 0.002 | 0.002 | 0.004 | 0.002 | 0.002 | 0.004 | 0.004 | 0.004 | 0.002 | 0.002 | 0.002
| X | 2021-02-05: 3.0114; 2021-03-05: UCLx=X+A2R; 2021-03-25: 3.013; 2021-04-23: A2; 2021-05-08: 0.577; 2021-05-23: 注： 1）每次测量数据不少于三个。 2）每组测量数据数量应统一。
| R | 2021-02-05: 0.0028333; 2021-03-05: LCLx=X-A2R; 2021-03-25: 3.0097; 2021-04-23: D3; 2021-05-08: 0
|  |  |  | UCLr=D4R |  | 0.0059897 |  | D4 | 2.114
|  |  |  | LCLr=D3R |  | 0
X均值 |  | 3.0114 | 3.0114 | 3.0114 | 3.0114 | 3.0114 | 3.0114 | 3.0114 | 3.0114 | 3.0114 | 3.0114 | 3.0114 | 3.0114
UCLx |  | 3.013 | 3.013 | 3.013 | 3.013 | 3.013 | 3.013 | 3.013 | 3.013 | 3.013 | 3.013 | 3.013 | 3.013
LCLx |  | 3.0097 | 3.0097 | 3.0097 | 3.0097 | 3.0097 | 3.0097 | 3.0097 | 3.0097 | 3.0097 | 3.0097 | 3.0097 | 3.0097
R均值 |  | 0.0028333 | 0.0028333 | 0.0028333 | 0.0028333 | 0.0028333 | 0.0028333 | 0.0028333 | 0.0028333 | 0.0028333 | 0.0028333 | 0.0028333 | 0.0028333
UCLr |  | 0.0059897 | 0.0059897 | 0.0059897 | 0.0059897 | 0.0059897 | 0.0059897 | 0.0059897 | 0.0059897 | 0.0059897 | 0.0059897 | 0.0059897 | 0.0059897
LCLr |  | 0 | 0 | 0 | 0 | 0 | 0 | 0 | 0 | 0 | 0 | 0 | 0
由以上数据总得控制图
判 | 均值、极差控制图状态正常，测量过程中未出现非正常变异
定 | 若有任何一个X值及R值在管制上下限外则不可接受
| 判定者： | 2021-02-25: 刘雨新; 2021-05-08: 审核：; 2021-05-12: 李长亮

## Sheet1
| 1.894 | 1.896 | 1.89 | 1.896 | 1.89 | 1.894 | 1.896 | 1.89 | 1.892 | 1.892
0.0012649 | 3.012 | 3.01 | 3.01 | 3.012 | 3.012 | 3.012 | 3.014 | 3.012 | 3.012 | 3.01