## 监控记录
附录C 轴承箱连接配合内径尺寸测量过程控制监视记录表及控制图
过程名称： |  | 轴承箱连接配合内径尺寸测量 |  |  |  | 内径 |  |  |  | 最大允许误差： |  | 0.1mm
测量仪器： |  | 游标卡尺 |  |  | 测量范围: |  | （0-200）mm |  |  | 最大允许誤差： |  | ±0.03mm
核查标准： |  |  |  |  | 被测物件：
日 期： |  | 2021-01-21 | 2021-01-30 | 2021-02-08 | 2021-02-28 | 2021-03-08 | 2021-03-30 | 2021-04-09 | 2021-04-15 | 2021-04-30 | 2021-05-09 | 2021-06-03 | 2021-06-23
测 量 值 | 1 | 61.62 | 61.56 | 61.56 | 61.56 | 61.62 | 61.62 | 61.62 | 61.62 | 61.6 | 61.62 | 61.58 | 61.62
| 2 | 61.62 | 61.6 | 61.58 | 61.56 | 61.56 | 61.62 | 61.62 | 61.62 | 61.62 | 61.62 | 61.64 | 61.62
| 3 | 61.62 | 61.58 | 61.58 | 61.58 | 61.62 | 61.62 | 61.62 | 61.62 | 61.58 | 61.62 | 61.62 | 61.62
| 4 | 61.6 | 61.58 | 61.58 | 61.64 | 61.58 | 61.6 | 61.58 | 61.6 | 61.62 | 61.58 | 61.62 | 61.6
| 5 | 61.62 | 61.6 | 61.62 | 61.6 | 61.56 | 61.62 | 61.6 | 61.62 | 61.62 | 61.6 | 61.6 | 61.62
平均值(X) |  | 61.616 | 61.584 | 61.584 | 61.588 | 61.588 | 61.616 | 61.608 | 61.616 | 61.608 | 61.608 | 61.612 | 61.616
全距（R) |  | 0.02 | 0.04 | 0.06 | 0.08 | 0.06 | 0.02 | 0.04 | 0.02 | 0.04 | 0.04 | 0.06 | 0.02
| X | 2021-01-21: 61.6037; 2021-02-08: UCLx=X+A2R; 2021-03-08: 61.6277; 2021-04-09: A2; 2021-04-15: 0.577; 2021-05-09: 注： 1）每次测量数据不少于三个。 2）每组测量数据数量应统一。
| R | 2021-01-21: 0.041667; 2021-02-08: LCLx=X-A2R; 2021-03-08: 61.5796; 2021-04-09: D3; 2021-04-15: 0
|  |  |  | UCLr=D4R |  | 0.088083 |  | D4 | 2.114
|  |  |  | LCLr=D3R |  | 0
X均值 |  | 61.6037 | 61.6037 | 61.6037 | 61.6037 | 61.6037 | 61.6037 | 61.6037 | 61.6037 | 61.6037 | 61.6037 | 61.6037 | 61.6037
UCLx |  | 61.6277 | 61.6277 | 61.6277 | 61.6277 | 61.6277 | 61.6277 | 61.6277 | 61.6277 | 61.6277 | 61.6277 | 61.6277 | 61.6277
LCLx |  | 61.5796 | 61.5796 | 61.5796 | 61.5796 | 61.5796 | 61.5796 | 61.5796 | 61.5796 | 61.5796 | 61.5796 | 61.5796 | 61.5796
R均值 |  | 0.041667 | 0.041667 | 0.041667 | 0.041667 | 0.041667 | 0.041667 | 0.041667 | 0.041667 | 0.041667 | 0.041667 | 0.041667 | 0.041667
UCLr |  | 0.088083 | 0.088083 | 0.088083 | 0.088083 | 0.088083 | 0.088083 | 0.088083 | 0.088083 | 0.088083 | 0.088083 | 0.088083 | 0.088083
LCLr |  | 0 | 0 | 0 | 0 | 0 | 0 | 0 | 0 | 0 | 0 | 0 | 0
由以上数据总得控制图
判 | 均值、极差控制图状态正常，测量过程中未出现非正常变异
定 | 若有任何一个X值及R值在管制上下限外则不可接受
| 判定者： | 2021-01-30: 李宝彦; 2021-04-15: 审核：; 2021-04-30: 王宇

## Sheet1
0.01633 | 79.9 | 79.92 | 79.88 | 79.9 | 79.9 | 79.9 | 79.88 | 79.88 | 79.92 | 79.92
0.014142 | 61.56 | 61.56 | 61.6 | 61.58 | 61.58 | 61.56 | 61.58 | 61.56 | 61.56 | 61.56