## 监控记录
附C 电缆阳极及连接电阻测量过程控制监视分析表及控制图
过程名称： |  | 电缆阳极及连接电阻测量 |  |  | 被测参数: |  | 接地电阻≤0.1Ω |  |  | 允许偏差： |  | 0.1Ω
测量仪器： |  | 接地电阻表 |  |  | 测量范围: |  | (0-100)Ω |  |  | 最大允许誤差： |  | ±0.025Ω
核查物件: |  | 电缆阳极及连接电阻 |  |  | 监控方式： |  | 用同一台接地电阻表按期测量同一类型的电缆阳极及连接电阻
日 期： |  | 2021-01-16 | 2021-01-26 | 2021-02-06 | 2021-02-26 | 2021-03-16 | 2021-03-27 | 2021-04-10 | 2021-04-16 | 2021-05-08 | 2021-05-16 | 2021-06-01 | 2021-06-14
测 量 值 | 1 | 0.02 | 0.04 | 0.04 | 0.04 | 0.1 | 0.04 | 0.04 | 0.1 | 0.04 | 0.04 | 0.02 | 0.02
| 2 | 0.04 | 0.04 | 0.1 | 0.04 | 0.04 | 0.02 | 0.1 | 0.04 | 0.04 | 0.04 | 0.02 | 0.04
| 3 | 0.02 | 0.1 | 0.02 | 0.02 | 0.04 | 0.02 | 0.02 | 0.04 | 0.02 | 0.1 | 0.04 | 0.02
| 4 | 0.04 | 0.04 | 0.02 | 0.02 | 0.04 | 0.02 | 0.02 | 0.04 | 0.02 | 0.1 | 0.04 | 0.04
| 5 | 0.02 | 0.02 | 0.04 | 0.04 | 0.02 | 0.04 | 0.04 | 0.02 | 0.04 | 0.02 | 0.04 | 0.02
平均值(X) |  | 0.028 | 0.048 | 0.044 | 0.032 | 0.048 | 0.028 | 0.044 | 0.048 | 0.032 | 0.06 | 0.032 | 0.028
全距（R) |  | 0.02 | 0.08 | 0.08 | 0.02 | 0.08 | 0.02 | 0.08 | 0.08 | 0.02 | 0.08 | 0.02 | 0.02
| X | 2021-01-16: 0.039333; 2021-02-06: UCLx=X+A2R; 2021-03-16: 0.068183; 2021-04-10: A2; 2021-04-16: 0.577; 2021-05-16: 注： 1）每次测量数据不少于三个。 2）每组测量数据数量应统一。
| R | 2021-01-16: 0.05; 2021-02-06: LCLx=X-A2R; 2021-03-16: 0.010483; 2021-04-10: D3; 2021-04-16: 0
|  |  |  | UCLr=D4R |  | 0.1057 |  | D4 | 2.114
|  |  |  | LCLr=D3R |  | 0
X均值 |  | 0.039333 | 0.039333 | 0.039333 | 0.039333 | 0.039333 | 0.039333 | 0.039333 | 0.039333 | 0.039333 | 0.039333 | 0.039333 | 0.039333
UCLx |  | 0.068183 | 0.068183 | 0.068183 | 0.068183 | 0.068183 | 0.068183 | 0.068183 | 0.068183 | 0.068183 | 0.068183 | 0.068183 | 0.068183
LCLx |  | 0.010483 | 0.010483 | 0.010483 | 0.010483 | 0.010483 | 0.010483 | 0.010483 | 0.010483 | 0.010483 | 0.010483 | 0.010483 | 0.010483
R均值 |  | 0.05 | 0.05 | 0.05 | 0.05 | 0.05 | 0.05 | 0.05 | 0.05 | 0.05 | 0.05 | 0.05 | 0.05
UCLr |  | 0.1057 | 0.1057 | 0.1057 | 0.1057 | 0.1057 | 0.1057 | 0.1057 | 0.1057 | 0.1057 | 0.1057 | 0.1057 | 0.1057
LCLr |  | 0 | 0 | 0 | 0 | 0 | 0 | 0 | 0 | 0 | 0 | 0 | 0
由以上数据总得控制图
判 | 均值、极差控制图状态正常，测量过程中未出现非正常变异
定 | 若有任何一个X值及R值在管制上下限外则不可接受
| 判定者： | 2021-01-26: 陈永刚; 2021-04-16: 审核：; 2021-05-08: 张青昌