## 1A
附录D
LWP-3b-DN25流量测控装置误差检测测量过程监视统计记录表
测量过程名称：LWP-3b-DN25流量测控装置误差检测
被测参数：流量值 测量点：5.10m3/h 允差范围：(0.5-10) m3/h；±1%
测量仪器： 水流量标准装置 测量范围：(0.1-30) m3/h
监视方法：统计技术 |  |  | 核查标准：流量表
序号 | 核查 | 观察记录（m3/h） | [5 empty] | R
| 日期 | X1 | X2 | X3
1 | 2021.3.05 | 71784.32 | 71790.05 | 71789.02 |  |  | 71787.7967 | 5.73
2 | 2021.3.20 | 71786.3 | 71782.02 | 71791.4 |  |  | 71786.5733 | 9.38
3 | 2021.4.03 | 71790.02 | 71788.5 | 71794.8 |  |  | 71791.1067 | 6.3
4 | 2021.4.18 | 71789.3 | 71794.47 | 71797.6 |  |  | 71793.79 | 8.3
5 | 2021.5.03 | 71794.6 | 71789.2 | 71786.3 |  |  | 71790.0333 | 8.3
6 | 2021.5.18 | 71790.2 | 71795.2 | 71789.2 |  |  | 71791.5333 | 6
7 | 2021.6.02 | 71792.6 | 71793.7 | 71795.8 |  |  | 71794.0333 | 3.2
8 | 2021.6.17 | 71796.7 | 71791.74 | 71796.6 |  |  | 71795.0133 | 4.96
| 71791.235 |  |  | 6.5212
查表得: |  | A2= | 1.023 | D4= | 2.574 | D3= | 0
控制图计算：
中心线 | CL= |  | 71791.235
上控制线 | UCL= |  | 71797.9062
下控制线 | LCL= |  | 71784.5638
R | 控制图计算：
中心线 | CL= |  | 6.5212
上控制线 | UCL= |  | 16.7857
下控制线 | LCL= |  | 0
监视结果评价：
均值、极差控制图状态正常，LWP-3b-DN25流量测控装置误差检测测量过程中未出现非正常变异，能满足生产工艺要求。。
核查人员： 2020.6.17

## 控制图
附录E LWP-3b-DN25流量测控装置误差检测测量过程控制图
UCL=71798
CL=71791
LCL=71785
LCL=71764.85
UCL=17
CL=7
LCL=0
| 绘制: | 2021.6.17