## 1A
附录D
袋皮输送机链轮传动轴外径尺寸测量过程监视统计记录表
测量过程名称:袋皮输送机链轮传动轴外径尺寸测量
被测参数：外径尺寸 测量范围：Φ46（-0.02 -0.08）mm
测量仪器：外径千分尺 测量范围：（25-50）mm 允差范围：±0.005mm
监视方法：统计技术 |  |  | 核查标准： |  | 标准量块25mm
序号 | 核查 | 观察记录（mm） | [5 empty] | R
| 日期 | X1 | X2 | X3 | X4 | X5
1 | 2020.9.29 | 45.938 | 45.938 | 45.938 | 45.938 | 45.94 | 45.9384 | 0.002
2 | 2020.10.28 | 45.938 | 45.942 | 45.938 | 45.936 | 45.936 | 45.938 | 0.006
3 | 2020.11.29 | 45.94 | 45.936 | 45.94 | 45.942 | 45.936 | 45.9388 | 0.006
4 | 2020.12.30 | 45.94 | 45.938 | 45.938 | 45.938 | 45.942 | 45.9392 | 0.004
5 | 2021.1.29 | 45.936 | 45.946 | 45.938 | 45.938 | 45.942 | 45.94 | 0.01
6 | 2021.2.28 | 45.936 | 45.942 | 45.938 | 45.942 | 45.938 | 45.9392 | 0.006
7 | 2021.3.28 | 45.938 | 45.938 | 45.938 | 45.942 | 45.942 | 45.9396 | 0.004
8 | 2021.4.29 | 45.94 | 45.942 | 45.938 | 45.942 | 45.942 | 45.9408 | 0.004
9 | 2021.5.29 | 45.936 | 45.946 | 45.938 | 45.942 | 45.942 | 45.9408 | 0.01
10 | 2021.6.30 | 45.936 | 45.946 | 45.938 | 45.938 | 45.942 | 45.94 | 0.01
| 45.9395 |  |  |  |  | 0.0062
查表得: |  | A2= | 0.577 | D4= | 2.115 | D3= | 0
控制图计算：
中心线 |  | CL= |  | 45.9395 | mm
上控制线 |  | UCL= |  | 45.9431 | mm
下控制线 |  | LCL= |  | 45.9359 | mm
R控制图计算：
中心线 |  | CL= |  | 0.0062 | mm
上控制线 |  | UCL= |  | 0.013113 | mm
下控制线 |  | LCL= |  | 0 | mm
监视结果评价：
均值、极差控制图状态正常，传动轴外径尺寸的测量过程中未出现非正常变异，能满足生产工艺要求。
核查人员：

## 控制图
袋皮输送机链轮传动轴外径尺寸测量过程监视统计记录表
UCL=45.943
CL=45.939
LCL=45.936
极差控制图
UCL=0.013
CL=0.006
LCL=0