## 监控记录
附2： 测量过程监视记录及控制图
过程名称 |  | 12kVFS6环网柜导向套孔径尺寸测量过程 |  |  | 孔径尺寸 |  |  | （7.02-7.06）mm |  | 测量参数 公差范围 |  | 0.04mm
测量设备 |  | 内测千分尺 |  |  | 测量范围 |  | （5-30）mm |  |  | 最大允许誤差 |  | ±0.007mm
核查标准 |  |  |  |  | 12kVFS6环网柜导向套
日 期： |  | 2020-08-11 | 2020-09-10 | 2020-10-11 | 2020-11-06 | 2020-12-08 | 2021-01-11 | 2021-01-25 | 2021-03-15 | 2021-04-11 | 2021-05-03 | 2021-06-28 | 2021-07-29
测 量 值 | 1 | 7.041 | 7.048 | 7.024 | 7.024 | 7.024 | 7.035 | 7.024 | 7.024 | 7.024 | 7.024 | 7.024 | 7.035
| 2 | 7.043 | 7.043 | 7.043 | 7.05 | 7.05 | 7.035 | 7.035 | 7.043 | 7.035 | 7.042 | 7.042 | 7.035
| 3 | 7.0244 | 7.04 | 7.024 | 7.024 | 7.024 | 7.024 | 7.035 | 7.024 | 7.035 | 7.024 | 7.024 | 7.04
| 4 | 7.052 | 7.046 | 7.035 | 7.045 | 7.035 | 7.035 | 7.05 | 7.035 | 7.048 | 7.046 | 7.035 | 7.035
| 5 | 7.052 | 7.045 | 7.035 | 7.05 | 7.035 | 7.035 | 7.05 | 7.035 | 7.05 | 7.043 | 7.035 | 7.035
平均值(X) |  | 7.0425 | 7.0444 | 7.0322 | 7.0386 | 7.0336 | 7.0328 | 7.0388 | 7.0322 | 7.0384 | 7.0358 | 7.032 | 7.036
全距（R) |  | 0.0276 | 0.008 | 0.019 | 0.026 | 0.026 | 0.011 | 0.026 | 0.019 | 0.026 | 0.022 | 0.018 | 0.005
| X | 2020-08-11: 7.0364; 2020-10-11: UCLx=X+A2R; 2020-12-08: 7.0477; 2021-01-25: A2; 2021-03-15: 0.577; 2021-05-03: 注： 1）每次测量数据不少于三个。 2）每组测量数据数量应统一。
| R | 2020-08-11: 0.019467; 2020-10-11: LCLx=X-A2R; 2020-12-08: 7.0252; 2021-01-25: D3; 2021-03-15: 0
|  |  |  | UCLr=D4R |  | 0.041153 |  | D4 | 2.114
|  |  |  | LCLr=D3R |  | 0
X均值 |  | 7.0364 | 7.0364 | 7.0364 | 7.0364 | 7.0364 | 7.0364 | 7.0364 | 7.0364 | 7.0364 | 7.0364 | 7.0364 | 7.0364
UCLx |  | 7.0477 | 7.0477 | 7.0477 | 7.0477 | 7.0477 | 7.0477 | 7.0477 | 7.0477 | 7.0477 | 7.0477 | 7.0477 | 7.0477
LCLx |  | 7.0252 | 7.0252 | 7.0252 | 7.0252 | 7.0252 | 7.0252 | 7.0252 | 7.0252 | 7.0252 | 7.0252 | 7.0252 | 7.0252
R均值 |  | 0.019467 | 0.019467 | 0.019467 | 0.019467 | 0.019467 | 0.019467 | 0.019467 | 0.019467 | 0.019467 | 0.019467 | 0.019467 | 0.019467
UCLr |  | 0.041153 | 0.041153 | 0.041153 | 0.041153 | 0.041153 | 0.041153 | 0.041153 | 0.041153 | 0.041153 | 0.041153 | 0.041153 | 0.041153
LCLr |  | 0 | 0 | 0 | 0 | 0 | 0 | 0 | 0 | 0 | 0 | 0 | 0
由以上数据总得控制图
判 | 均值、极差控制图状态正常，测量过程中未出现非正常变异
定 | 若有任何一个X值及R值在管制上下限外则不可接受
| 判定者： | 2020-09-10: 褚利新; 2021-03-15: 审核：; 2021-04-11: 高宇阳