## 监控记录（附录C)
附录C 配水器堵塞器钢体密封段外径尺寸测量过程监视统计分析表
单位：㎜
过程名称： |  | 配水器堵塞器钢体密封段外径尺寸测量 |  |  | 被测参数: |  | Φ20㎜ |  |  | 允许偏差： |  | （+0.1～+0.02）㎜
测量仪器： |  | 外径千分尺 |  |  | 测量范围: |  | （0～25）㎜ |  |  | 最大允许誤差： |  | 0.027mm
核查物件: |  | 配水器堵塞器钢体密封段外径 |  |  | 监控方式： |  | 比对方法：用同一台外径千分尺按期测量配水器堵塞器钢体密封段外径。
日 期： |  | 2021-02-01 | 2021-02-25 | 2021-03-04 | 2021-03-23 | 2021-04-15 | 2021-04-26 | 2021-05-11 | 2021-05-25 | 2021-06-14 | 2021-06-20 | 2021-07-12 | 2021-07-27
测 量 值 | 1 | 20.95 | 20.99 | 20.98 | 20.95 | 20.95 | 20.98 | 20.95 | 20.98 | 20.96 | 20.95 | 20.97 | 20.99
| 2 | 20.97 | 20.97 | 20.95 | 20.97 | 20.97 | 20.97 | 20.97 | 20.95 | 20.97 | 20.97 | 20.97 | 20.97
| 3 | 20.98 | 20.97 | 20.97 | 20.98 | 20.99 | 20.99 | 20.98 | 20.97 | 20.99 | 20.98 | 20.98 | 20.96
| 4 | 20.95 | 20.95 | 20.95 | 20.95 | 20.95 | 20.95 | 20.95 | 20.95 | 20.95 | 20.95 | 20.95 | 20.95
| 5 | 20.96 | 20.96 | 20.96 | 20.96 | 20.96 | 20.96 | 20.96 | 20.96 | 20.96 | 20.96 | 20.96 | 20.96
平均值(X) |  | 20.962 | 20.968 | 20.962 | 20.962 | 20.964 | 20.97 | 20.962 | 20.962 | 20.966 | 20.962 | 20.966 | 20.966
全距（R) |  | 0.03 | 0.04 | 0.03 | 0.03 | 0.04 | 0.04 | 0.03 | 0.03 | 0.04 | 0.03 | 0.03 | 0.04
| X | 2021-02-01: 20.9643; 2021-03-04: UCLx=X+A2R; 2021-04-15: 20.984; 2021-05-11: A2; 2021-05-25: 0.577; 2021-06-20: 注： 1）每次测量数据不少于三个。 2）每组测量数据数量应统一。
| R | 2021-02-01: 0.034167; 2021-03-04: LCLx=X-A2R; 2021-04-15: 20.9446; 2021-05-11: D3; 2021-05-25: 0
|  |  |  | UCLr=D4R |  | 0.072228 |  | D4 | 2.114
|  |  |  | LCLr=D3R |  | 0
X均值 |  | 20.9643 | 20.9643 | 20.9643 | 20.9643 | 20.9643 | 20.9643 | 20.9643 | 20.9643 | 20.9643 | 20.9643 | 20.9643 | 20.9643
UCLx |  | 20.984 | 20.984 | 20.984 | 20.984 | 20.984 | 20.984 | 20.984 | 20.984 | 20.984 | 20.984 | 20.984 | 20.984
LCLx |  | 20.9446 | 20.9643 | 20.9643 | 20.9643 | 20.9643 | 20.9643 | 20.9643 | 20.9643 | 20.9643 | 20.9643 | 20.9643 | 20.9643
R均值 |  | 0.034167 | 0.034167 | 0.034167 | 0.034167 | 0.034167 | 0.034167 | 0.034167 | 0.034167 | 0.034167 | 0.034167 | 0.034167 | 0.034167
UCLr |  | 0.072228 | 0.072228 | 0.072228 | 0.072228 | 0.072228 | 0.072228 | 0.072228 | 0.072228 | 0.072228 | 0.072228 | 0.072228 | 0.072228
LCLr |  | 0 | 0 | 0 | 0 | 0 | 0 | 0 | 0 | 0 | 0 | 0 | 0
由以上数据总得控制图（附录D)

## 控制图（附录D）
附录 D 配水器堵塞器钢体密封段外径尺寸测量过程监视控制图
判 | 均值、极差控制图状态正常，测量过程中未出现非正常变异
定 | 若有任何一个X值及R值在管制上下限外则不可接受
| 判定者： | 杨金琦 | 审核：