## 监控记录
附2： 测量过程控制监视分析表及控制图
过程名称： |  | 男西服面料长度尺寸变化率检测过程 |  |  | 被测参数: |  | 尺寸变化率：-1.5%-+1.5%，样品尺寸为500mm×500mm时，尺寸变化控制范围为（492.5-507.5）mm |  |  | 最大允许誤差： |  | 5mm
测量仪器： |  | 钢卷尺 |  |  | 测量范围: |  | （0～5）m |  |  | 最大允许誤差： |  | ±（0.3+0.2L）mm
核查物件: |  | 样件 |  |  | 监控方式： |  | 每月实施监控
日 期： |  | 2021-01-12 | 2021-01-25 | 2021-02-10 | 2021-02-28 | 2021-03-15 | 2021-03-25 | 2021-04-09 | 2021-04-29 | 2021-05-08 | 2021-05-28 | 2021-06-22 | 2021-07-27
测 量 值 | 1 | 496 | 496 | 495 | 496 | 495 | 495 | 496 | 495 | 494 | 496 | 494 | 495
| 2 | 498 | 495 | 495 | 496 | 495 | 494 | 498 | 495 | 496 | 495 | 496 | 494
| 3 | 498 | 495 | 498 | 496 | 498 | 494 | 498 | 496 | 495 | 496 | 498 | 495
| 4 | 494 | 495 | 496 | 495 | 498 | 496 | 495 | 495 | 496 | 494 | 497 | 494
| 5 | 496 | 496 | 498 | 495 | 498 | 496 | 496 | 495 | 498 | 496 | 499 | 496
平均值(X) |  | 496.4 | 495.4 | 496.4 | 495.6 | 496.8 | 495 | 496.6 | 495.2 | 495.8 | 495.4 | 496.8 | 494.8
全距（R) |  | 4 | 1 | 3 | 1 | 3 | 2 | 3 | 1 | 4 | 2 | 5 | 2
| X | 2021-01-12: 495.85; 2021-02-10: UCLx=X+A2R; 2021-03-15: 497.3406; 2021-04-09: A2; 2021-04-29: 0.577; 2021-05-28: 注： 1）每次测量数据不少于五个。 2）每组测量数据数量应统一。
| R | 2021-01-12: 2.5833; 2021-02-10: LCLx=X-A2R; 2021-03-15: 494.3594; 2021-04-09: D3; 2021-04-29: 0
|  |  |  | UCLr=D4R |  | 5.4612 |  | D4 | 2.114
|  |  |  | LCLr=D3R |  | 0
X均值 |  | 495.85 | 495.85 | 495.85 | 495.85 | 495.85 | 495.85 | 495.85 | 495.85 | 495.85 | 495.85 | 495.85 | 495.85
UCLx |  | 497.3406 | 497.3406 | 497.3406 | 497.3406 | 497.3406 | 497.3406 | 497.3406 | 497.3406 | 497.3406 | 497.3406 | 497.3406 | 497.3406
LCLx |  | 494.3594 | 494.3594 | 494.3594 | 494.3594 | 494.3594 | 494.3594 | 494.3594 | 494.3594 | 494.3594 | 494.3594 | 494.3594 | 494.3594
R均值 |  | 2.5833 | 2.5833 | 2.5833 | 2.5833 | 2.5833 | 2.5833 | 2.5833 | 2.5833 | 2.5833 | 2.5833 | 2.5833 | 2.5833
UCLr |  | 5.4612 | 5.4612 | 5.4612 | 5.4612 | 5.4612 | 5.4612 | 5.4612 | 5.4612 | 5.4612 | 5.4612 | 5.4612 | 5.4612
LCLr |  | 0 | 0 | 0 | 0 | 0 | 0 | 0 | 0 | 0 | 0 | 0 | 0
由以上数据总得控制图
判 | 均值、极差控制图状态正常，测量过程中未出现非正常变异
定 | 若有任何一个X值及R值在管制上下限外则不可接受
| 判定者： | 2021-01-25: 端加萍; 2021-04-29: 审核：; 2021-05-08: 张明银