## 监控记录
附C XSZD-E液面自动检测仪耐压试验过程控制监视分析表及控制图
过程名称： |  | XSZD-E液面自动检测仪耐压试验 |  |  | 被测参数: |  | 压力≥10+0.1MPa |  |  | 允许偏差： |  | 0.1MPa
测量仪器： |  | 自动检测仪 |  |  | 测量范围: |  | （0-40）MPa |  |  | 最大允许誤差： |  | ±0.02MPa
核查物件: |  | 自动检测仪 |  |  | 监控方式： |  | 用同一台自动检测仪按期测量同一类型的自动检测仪
日 期： |  | 2021-03-10 | 2021-03-18 | 2021-04-07 | 2021-04-15 | 2021-04-24 | 2021-05-08 | 2021-05-17 | 2021-05-29 | 2021-06-09 | 2021-06-19 | 2021-07-08 | 2021-07-27
测 量 值 | 1 | 10.02 | 10.02 | 10.02 | 10.02 | 10.02 | 10.02 | 10.02 | 10.02 | 10.02 | 10.02 | 10.02 | 10.02
| 2 | 10.02 | 10.02 | 10 | 10.02 | 10.02 | 10.02 | 10.02 | 10.02 | 10.02 | 10.02 | 10.02 | 10.02
| 3 | 10.06 | 10.06 | 10 | 10.06 | 10.04 | 10 | 10.06 | 10 | 10.06 | 10 | 10.06 | 10.06
| 4 | 10.02 | 10.02 | 10.02 | 10.02 | 10.02 | 10.02 | 10.02 | 10.02 | 10.02 | 10.02 | 10.02 | 10.06
| 5 | 10.02 | 10.02 | 10.02 | 10.02 | 10.02 | 10.02 | 10.02 | 10.02 | 10.02 | 10.02 | 10.02 | 10.02
平均值(X) |  | 10.028 | 10.028 | 10.012 | 10.028 | 10.024 | 10.016 | 10.028 | 10.016 | 10.028 | 10.016 | 10.028 | 10.036
全距（R) |  | 0.04 | 0.04 | 0.02 | 0.04 | 0.02 | 0.02 | 0.04 | 0.02 | 0.04 | 0.02 | 0.04 | 0.04
| X | 2021-03-10: 10.024; 2021-04-07: UCLx=X+A2R; 2021-04-24: 10.0423; 2021-05-17: A2; 2021-05-29: 0.577; 2021-06-19: 注： 1）每次测量数据不少于三个。 2）每组测量数据数量应统一。
| R | 2021-03-10: 0.031667; 2021-04-07: LCLx=X-A2R; 2021-04-24: 10.0057; 2021-05-17: D3; 2021-05-29: 0
|  |  |  | UCLr=D4R |  | 0.066943 |  | D4 | 2.114
|  |  |  | LCLr=D3R |  | 0
X均值 |  | 10.024 | 10.024 | 10.024 | 10.024 | 10.024 | 10.024 | 10.024 | 10.024 | 10.024 | 10.024 | 10.024 | 10.024
UCLx |  | 10.0423 | 10.0423 | 10.0423 | 10.0423 | 10.0423 | 10.0423 | 10.0423 | 10.0423 | 10.0423 | 10.0423 | 10.0423 | 10.0423
LCLx |  | 10.0057 | 10.0057 | 10.0057 | 10.0057 | 10.0057 | 10.0057 | 10.0057 | 10.0057 | 10.0057 | 10.0057 | 10.0057 | 10.0057
R均值 |  | 0.031667 | 0.031667 | 0.031667 | 0.031667 | 0.031667 | 0.031667 | 0.031667 | 0.031667 | 0.031667 | 0.031667 | 0.031667 | 0.031667
UCLr |  | 0.066943 | 0.066943 | 0.066943 | 0.066943 | 0.066943 | 0.066943 | 0.066943 | 0.066943 | 0.066943 | 0.066943 | 0.066943 | 0.066943
LCLr |  | 0 | 0 | 0 | 0 | 0 | 0 | 0 | 0 | 0 | 0 | 0 | 0
由以上数据总得控制图
判 | 均值、极差控制图状态正常，测量过程中未出现非正常变异
定 | 若有任何一个X值及R值在管制上下限外则不可接受
| 判定者： | 2021-03-18: 陈霞; 2021-05-29: 审核：; 2021-06-09: 赵楠

## Sheet1
10.02 | 10.06 | 10.04 | 10.02 | 10.02 | 10 | 10.02 | 10 | 10.06 | 10.04