## 稳定性
附D: 测量过程监视记录及控制图
过程名称： |  | 叶轮外径尺寸测量过程 |  |  | 被测参数: | 外径尺寸（137.1-137.15）mm |  |  |  | 测量参数公差范围： |  | 0.05mm
测量仪器： |  | 外径千分尺 |  |  | 测量范围: |  | （125-150）mm |  |  | 最大允许誤差： |  | ±0.006mm
|  |  |  | 核查标准: | 叶轮
日 期： |  | 2021-01-17 | 2021-01-27 | 2021-02-06 | 2021/2/116 | 2021-03-16 | 2021-04-10 | 2021-05-07 | 2021-05-17 | 2021-06-02 | 2021-06-11 | 2021-07-07 | 2021-08-07
测 量 值 | 1 | 137.131 | 137.12 | 137.12 | 137.121 | 137.12 | 137.12 | 137.12 | 137.12 | 137.12 | 137.122 | 137.12 | 137.121
| 2 | 137.121 | 137.14 | 137.141 | 137.132 | 137.141 | 137.12 | 137.122 | 137.12 | 137.12 | 137.121 | 137.12 | 137.123
| 3 | 137.122 | 137.12 | 137.121 | 137.14 | 137.13 | 137.14 | 137.12 | 137.15 | 137.11 | 137.12 | 137.122 | 137.12
| 4 | 137.132 | 137.13 | 137.12 | 137.151 | 137.132 | 137.13 | 137.14 | 137.14 | 137.14 | 137.14 | 137.14 | 137.13
| 5 | 137.122 | 137.12 | 137.122 | 137.12 | 137.12 | 137.11 | 137.12 | 137.12 | 137.12 | 137.12 | 137.12 | 137.12
平均值(X) |  | 137.1256 | 137.126 | 137.1248 | 137.1328 | 137.1286 | 137.124 | 137.1244 | 137.13 | 137.122 | 137.1246 | 137.1244 | 137.1228
全距（R) |  | 0.011 | 0.02 | 0.021 | 0.031 | 0.021 | 0.03 | 0.02 | 0.03 | 0.03 | 0.02 | 0.02 | 0.01
| X | 137.1258 |  | UCLx=X+A2R |  | 2021-03-16: 137.1385; 2021-05-07: A2; 2021-05-17: 0.577; 2021-06-11: 注： 1）每次测量数据不少于三个。 2）每组测量数据数量应统一。
| R | 0.022 |  | LCLx=X-A2R |  | 2021-03-16: 137.1131; 2021-05-07: D3; 2021-05-17: 0
|  |  |  | UCLr=D4R |  | 2021-03-16: 0.046508; 2021-05-07: D4; 2021-05-17: 2.114
|  |  |  | LCLr=D3R |  | 2021-03-16: 0
X均值 |  | 137.1258 | 137.1258 | 137.1258 | 137.1258 | 137.1258 | 137.1258 | 137.1258 | 137.1258 | 137.1258 | 137.1258 | 137.1258 | 137.1258
UCLx |  | 137.1385 | 137.1385 | 137.1385 | 137.1385 | 137.1385 | 137.1385 | 137.1385 | 137.1385 | 137.1385 | 137.1385 | 137.1385 | 137.1385
LCLx |  | 137.1131 | 137.1131 | 137.1131 | 137.1131 | 137.1131 | 137.1131 | 137.1131 | 137.1131 | 137.1131 | 137.1131 | 137.1131 | 137.1131
R均值 |  | 0.022 | 0.022 | 0.022 | 0.022 | 0.022 | 0.022 | 0.022 | 0.022 | 0.022 | 0.022 | 0.022 | 0.022
UCLr |  | 0.046508 | 0.046508 | 0.046508 | 0.046508 | 0.046508 | 0.046508 | 0.046508 | 0.046508 | 0.046508 | 0.046508 | 0.046508 | 0.046508
LCLr |  | 0 | 0 | 0 | 0 | 0 | 0 | 0 | 0 | 0 | 0 | 0 | 0
由以上数据总得控制图
判 | 均值、极差控制图状态正常，测量过程中未出现非正常变异
定 | 若有任何一个X值及R值在管制上下限外则不可接受
| 判定者： |  | 张驰 |  |  | 2021-05-17: 审核：; 2021-06-02: 李艳花