## 稳定性
附录C: 测量过程系统控制监视分析表
过程名称： |  | 磁钢外径检测 |  |  | 被测参数: | 外径尺寸 | 5.78 |  |  | 允许偏差： |  | ±0.05mm
测量仪器： |  | 千分尺 |  |  | 测量范围: |  | （0～25）mm |  |  | 最大允许誤差： |  | ±0.004mm
|  |  |  | 核查标准: | 6.5mm
日 期： |  | 2019-03-17 | 2019-04-09 | 2019-04-25 | 2019-05-09 | 2019-05-24 | 2019-06-09 | 2019-06-24 | 2019-07-10 | 2019-08-25 | 2019-09-10 | 2019-10-03 | 2019-11-09
测 量 值 | 1 | 5.79 | 5.75 | 5.79 | 5.77 | 5.78 | 5.78 | 5.76 | 5.78 | 5.79 | 5.78 | 5.78 | 5.78
| 2 | 5.8 | 5.77 | 5.75 | 5.77 | 5.76 | 5.79 | 5.77 | 5.76 | 5.76 | 5.75 | 5.77 | 5.78
| 3 | 5.79 | 5.77 | 5.77 | 5.79 | 5.78 | 5.79 | 5.78 | 5.78 | 5.78 | 5.78 | 5.78 | 5.78
| 4 | 5.78 | 5.78 | 5.78 | 5.78 | 5.76 | 5.78 | 5.78 | 5.77 | 5.76 | 5.77 | 5.76 | 5.77
| 5 | 5.77 | 5.78 | 5.76 | 5.78 | 5.75 | 5.78 | 5.78 | 5.78 | 5.78 | 5.79 | 5.76 | 5.77
平均值(X) |  | 5.786 | 5.77 | 5.77 | 5.778 | 5.766 | 5.784 | 5.774 | 5.774 | 5.774 | 5.774 | 5.77 | 5.776
全距（R) |  | 0.03 | 0.03 | 0.04 | 0.02 | 0.03 | 0.01 | 0.02 | 0.02 | 0.03 | 0.04 | 0.02 | 0.01
| X | 2019-03-17: 5.7747; 2019-04-25: UCLx=X+A2R; 2019-05-24: 5.7891; 2019-06-24: A2; 2019-07-10: 0.577; 2019-09-10: 注： 1）每次测量数据不少于三个。 2）每组测量数据数量应统一。
| R | 2019-03-17: 0.025; 2019-04-25: LCLx=X-A2R; 2019-05-24: 5.7602; 2019-06-24: D3; 2019-07-10: 0
|  |  |  | UCLr=D4R |  | 0.05285 |  | D4 | 2.114
|  |  |  | LCLr=D3R |  | 0
X均值 |  | 5.7747 | 5.7747 | 5.7747 | 5.7747 | 5.7747 | 5.7747 | 5.7747 | 5.7747 | 5.7747 | 5.7747 | 5.7747 | 5.7747
UCLx |  | 5.7891 | 5.7891 | 5.7891 | 5.7891 | 5.7891 | 5.7891 | 5.7891 | 5.7891 | 5.7891 | 5.7891 | 5.7891 | 5.7891
LCLx |  | 5.7602 | 5.7602 | 5.7602 | 5.7602 | 5.7602 | 5.7602 | 5.7602 | 5.7602 | 5.7602 | 5.7602 | 5.7602 | 5.7602
R均值 |  | 0.025 | 0.025 | 0.025 | 0.025 | 0.025 | 0.025 | 0.025 | 0.025 | 0.025 | 0.025 | 0.025 | 0.025
UCLr |  | 0.05285 | 0.05285 | 0.05285 | 0.05285 | 0.05285 | 0.05285 | 0.05285 | 0.05285 | 0.05285 | 0.05285 | 0.05285 | 0.05285
LCLr |  | 0 | 0 | 0 | 0 | 0 | 0 | 0 | 0 | 0 | 0 | 0 | 0
由以上数据总得控制图
判 | 均值、极差控制图状态正常，磁缸外径检测测量过程中未出现非正常变异
定 | 若有任何一个X值及R值在管制上下限外则不可接受
| 判定者： | 2019-07-10: 审核：