## 1A
宁波精特一帆数控制造有限公司
机床工作台平面度测量过程监视统计记录表
测量过程名称：机床工作台平面度测量过程
被测参数：平面度 测量范围：1000mm， 测量允差：≤0.032mm
测量仪器： 千分表 测量范围 （0-1）mm， 最大允许误差是±0.0035mm
监视方法：统计技术 核查标准：标准样块 |  | 核查标准：特定台板
序号 | 核查 | 观察记录g） | [5 empty] | R
| 日期 | X1 | X2 | X3 | X4 | X5
1 | 2019.9.13 | 0.025 | 0.023 | 0.016 | 0.021 | 0.018 | 0.0206 | 0.009
2 | 2019.9.14 | 0.018 | 0.021 | 0.017 | 0.02 | 0.019 | 0.019 | 0.004
3 | 2019.9.15 | 0.019 | 0.021 | 0.018 | 0.022 | 0.023 | 0.0206 | 0.005
4 | 2019.9.16 | 0.018 | 0.021 | 0.019 | 0.024 | 0.019 | 0.0202 | 0.006
5 | 2019.9.17 | 0.021 | 0.023 | 0.025 | 0.024 | 0.023 | 0.0232 | 0.004
6 | 2019.9.18 | 0.022 | 0.023 | 0.024 | 0.026 | 0.025 | 0.024 | 0.004
7 | 2019.9.19 | 0.021 | 0.023 | 0.025 | 0.024 | 0.023 | 0.0232 | 0.004
8 | 2019.9.20 | 0.018 | 0.021 | 0.019 | 0.024 | 0.019 | 0.0202 | 0.006
9 | 2019.9.21 | 0.022 | 0.018 | 0.019 | 0.025 | 0.021 | 0.021 | 0.007
10 | 2019.9.22 | 0.021 | 0.019 | 0.02 | 0.024 | 0.026 | 0.022 | 0.007
11 | 2019.10.12 | 0.019 | 0.021 | 0.022 | 0.023 | 0.024 | 0.0218 | 0.005
12 | 2019.10.13 | 0.019 | 0.021 | 0.018 | 0.022 | 0.023 | 0.0206 | 0.005
13 | 2019.10.14 | 0.018 | 0.021 | 0.019 | 0.024 | 0.019 | 0.0202 | 0.006
14 | 2019.10.15 | 0.019 | 0.021 | 0.022 | 0.023 | 0.024 | 0.0218 | 0.005
| 0.0214 |  |  |  |  | 0.0056
查表得: |  | A2= | 0.577 | D4= | 2.114 | D3= | 0
控制图计算：
中心线 | CL= |  | 0.0214 | mm |  |  | =
上控制线 | UCL= |  | 0.024631 | mm
下控制线 | LCL= |  | 0.018169 | mm
R | 控制图计算：
中心线 | CL= |  | 0.0056 | mm
上控制线 | UCL= |  | 0.011838 | mm
下控制线 | LCL= |  | 0 | mm
监视结果评价：
均值、极差控制图状态正常，测量过程中未出现非正常变异，满足要求。
核查人员：张华杰
宁波精特一帆数控制造有限公司
平面度度测量过程控制图
均值控制图
极差控制图
Note on H9: win8:
观察值
均值
观察值
极差
控制线
控制线

## 1B
许昌帝豪实业公司
单张纸厚度测量过程控制图
均值控制图
|  | UCL= | 0.024631
|  | CL= | 0.0214
|  | LCL= | 0.018169
极差控制图
|  | UCL=0.004 | 0.011838
CL=0.002
LCL=0