## 1A
附录C 宁波凯博数控机械有限公司
工作台键槽宽度测量过程监视统计记录表
测量过程名称：工作台键槽宽度测量过程
被测参数：宽度 测量范围：18mm 测量允差：±0.1mm
测量仪器：游标卡尺 测量范围 （0-150）mm， 最大允许误差是±0.02mm
监视方法：统计技术 核查标准：标准样块 |  | 核查标准：FH850工作台键槽
序号 | 核查 | 观察记录mm | [5 empty] | R
| 日期 | X1 | X2 | X3 | X4 | X5
1 | 2019.5.13 | 18.02 | 18.04 | 18.04 | 18.00 | 18.02 | 18.024 | 0.04
2 | 2019.5.14 | 18.02 | 18.00 | 18.00 | 18.02 | 18.04 | 18.016 | 0.04
3 | 2019.5.15 | 18.00 | 18.02 | 17.98 | 18.04 | 18.00 | 18.008 | 0.06
4 | 2019.5.16 | 18.00 | 18.02 | 18.02 | 17.96 | 18.02 | 18.004 | 0.06
5 | 2019.5.17 | 17.98 | 18.02 | 18.04 | 18.00 | 18.04 | 18.016 | 0.06
6 | 2019.5.18 | 17.98 | 17.98 | 18.00 | 18.02 | 18.04 | 18.004 | 0.06
7 | 2019.5.19 | 18.04 | 18.02 | 18.00 | 18.00 | 18.04 | 18.02 | 0.04
8 | 2019.6.20 | 18.02 | 17.98 | 18.04 | 18.02 | 18.00 | 18.012 | 0.06
9 | 2019.6.21 | 18.00 | 18.00 | 18.02 | 18.02 | 17.98 | 18.004 | 0.04
10 | 2019.6.22 | 18.02 | 17.96 | 18.00 | 18.04 | 18.00 | 18.004 | 0.08
11 | 2019.6.23 | 18.00 | 18.02 | 18.02 | 18.00 | 17.96 | 18 | 0.06
12 | 2019.7.22 | 18.00 | 17.98 | 18.02 | 18.02 | 18.00 | 18.004 | 0.04
13 | 2019.8.22 | 18.02 | 17.98 | 18.04 | 17.96 | 18.00 | 18 | 0.08
14 | 2019.9.22 | 18.00 | 18.02 | 18.04 | 18.02 | 18.04 | 18.024 | 0.04
15 | [6 empty] | 0 | 0
16 | [6 empty] | 0 | 0
17 | [6 empty] | 0 | 0
18 | [6 empty] | 0 | 0
19 | [6 empty] | 0 | 0
20 | [6 empty] | 0 | 0
21 | [6 empty] | 0 | 0
22 | [6 empty] | 0 | 0
23 | [6 empty] | 0 | 0
24 | [6 empty] | 0 | 0
25 | [6 empty] | 0 | 0
26 | [6 empty] | 0 | 0
27 | [6 empty] | 0 | 0
28 | [6 empty] | 0 | 0
29 | [6 empty] | 0 | 0
30 | [6 empty] | 0 | 0
31 | [6 empty] | 0 | 0
32 | [6 empty] | 0 | 0
33 | [6 empty] | 0 | 0
34 | [6 empty] | 0 | 0
35 | [6 empty] | 0 | 0
36 | [6 empty] | 0 | 0
37 | [6 empty] | 0 | 0
38 | [6 empty] | 0 | 0
39 | [6 empty] | 0 | 0
40 | [6 empty] | 0 | 0
41 | [6 empty] | 0 | 0
42 | [6 empty] | 0 | 0
43 | [6 empty] | 0 | 0
44 | [6 empty] | 0 | 0
| 18.01 |  |  |  |  | 0.0542
查表得: |  | A2= | 0.577 | D4= | 2.114 | D3= | 0
控制图计算：
中心线 | CL= |  | 18.01 | mm
上控制线 | UCL= |  | 18.0413 | mm
下控制线 | LCL= |  | 17.9787 | mm
R | 控制图计算：
中心线 | CL= |  | 0.0542 | mm
上控制线 | UCL= |  | 0.11458 | mm
下控制线 | LCL= |  | 0 | mm
监视结果评价：
均值、极差控制图状态正常，测量过程中未出现非正常变异，满足要求。
核查人员：黎栋波
宁波凯博数控机械有限公司
工作台键槽宽度测量过程控制图
均值控制图
UCL=18.0412
CL=18.01
LCL=17.9788
极差控制图
UCL=0.11426
CL=0.0542
LCL=0
观察值
均值
观察值
极差
控制线
控制线
Note on H9: win8:

## Sheet1
宁波凯博数控机械有限公司
工作台键槽宽度测量过程控制图
均值控制图
UCL=18.0412
CL=18.01
LCL=17.9788
UCL=0.11426
CL=0.0542
LCL=0