## 1A
附录D
封隔器总装水压密封试验测量过程监视统计记录表
测量过程名称：封隔器总装水压密封试验
被测参数：压力值 测量值：15MPa 允差范围：+1MPa
测量仪器： 压力试验机（压力表) 测量范围：（0～25）MPa
监视方法：统计技术 |  |  | 核查标准：数字压力表 0-25MPa
序号 | 核查 | 观察记录（MPa） | [5 empty] | R
| 日期 | X1 | X2 | X3 | X4 | X5
1 | 2021.4.8 | 15.1 | 15.06 | 15.05 | 15.06 | 15.08 | 15.07 | 0.05
2 | 2021.4.17 | 15.2 | 15.08 | 15.06 | 15.04 | 15.05 | 15.086 | 0.16
3 | 2021.4.27 | 15.06 | 15.05 | 15.1 | 15.22 | 15.06 | 15.098 | 0.17
4 | 2021.5.6 | 15.2 | 15.1 | 15.06 | 15.08 | 15.1 | 15.108 | 0.14
5 | 2021.5.15 | 15.1 | 15.2 | 15.08 | 15.08 | 15.1 | 15.112 | 0.12
6 | 2021.5.24 | 15.18 | 15.1 | 15.06 | 15.08 | 15.05 | 15.094 | 0.13
7 | 2021.6.3 | 15.2 | 15.1 | 15.06 | 15.18 | 15.05 | 15.118 | 0.15
8 | 2021.6.12 | 15.16 | 15.14 | 15.12 | 15.14 | 15.12 | 15.136 | 0.04
9 | 2021.6.21 | 15.18 | 15.08 | 15.06 | 15.08 | 15.06 | 15.092 | 0.12
10 | 2021.7.9 | 15.2 | 15.1 | 15.06 | 15.08 | 15.08 | 15.104 | 0.14
11 | 2021.7.19 | 15.2 | 15.1 | 15.08 | 15.08 | 15.08 | 15.094 | 0.13
12 | 2021.7.30 | 15.2 | 15.1 | 15.08 | 15.08 | 15.05 | 15.102 | 0.15
| 15.1012 |  |  |  |  | 0.125
查表得: |  | A2= | 0.577 | D4= | 2.115 | D3= | 0
控制图计算：
中心线 | CL= |  | 15.1012
上控制线 | UCL= |  | 15.1733
下控制线 | LCL= |  | 15.029
R | 控制图计算：
中心线 | CL= |  | 0.125
上控制线 | UCL= |  | 0.26437
下控制线 | LCL= |  | 0
监视结果评价：
均值、极差控制图状态正常，产品封隔器总装水压密封升压测量过程中未出现非正常变异，能满足生产工艺要求。
核查人员： 2021.7.30

## 控制图
附录E 封隔器总装水压密封试验测量过程控制图
UCL=15.17
CL=15.10
LCL=3.09
LCL=15.03
UCL=0.26
CL=0.12
LCL=0