## 监控记录
附2： 接箍牙型高度测量过程控制监视分析表及控制图
过程名称： |  | 接箍牙型高度测量过程 |  |  | 被测参数: |  | 牙型高度 |  |  | 允许偏差： |  | 0.023mm
测量仪器： |  | 内螺纹牙高量规 |  |  | 测量范围: |  | （0-50）mm |  |  | 最大允许誤差： |  | 0.020mm
核查物件: |  | 接箍 |  |  | 监控方式： |  | 用同一支内螺纹牙高量规定期测量同一类的接箍
日 期： |  | 2020-09-20 | 2020-10-20 | 2020-11-22 | 2020-12-22 | 2021-01-20 | 2021-02-20 | 2021-03-07 | 2021-04-13 | 2021-05-10 | 2021-06-16 | 2021-07-17 | 2021-08-12
测 量 值 | 1 | 1.52 | 1.5 | 1.52 | 1.53 | 1.51 | 1.53 | 1.51 | 1.51 | 1.53 | 1.5 | 1.53 | 1.51
| 2 | 1.51 | 1.51 | 1.51 | 1.51 | 1.52 | 1.51 | 1.51 | 1.53 | 1.51 | 1.51 | 1.51 | 1.51
| 3 | 1.5 | 1.52 | 1.51 | 1.52 | 1.5 | 1.51 | 1.51 | 1.51 | 1.5 | 1.5 | 1.52 | 1.5
| 4 | 1.51 | 1.51 | 1.51 | 1.51 | 1.51 | 1.52 | 1.5 | 1.52 | 1.52 | 1.51 | 1.51 | 1.51
| 5 | 1.51 | 1.51 | 1.51 | 1.51 | 1.51 | 1.5 | 1.51 | 1.51 | 1.51 | 1.51 | 1.51 | 1.51
平均值(X) |  | 1.51 | 1.51 | 1.512 | 1.516 | 1.51 | 1.514 | 1.508 | 1.516 | 1.514 | 1.506 | 1.516 | 1.508
全距（R) |  | 0.02 | 0.02 | 0.01 | 0.02 | 0.02 | 0.03 | 0.01 | 0.02 | 0.03 | 0.01 | 0.02 | 0.01
| X | 2020-09-20: 1.5117; 2020-11-22: UCLx=X+A2R; 2021-01-20: 1.5222; 2021-03-07: A2; 2021-04-13: 0.577; 2021-06-16: 注： 1）每次测量数据不少于三个。 2）每组测量数据数量应统一。
| R | 2020-09-20: 0.018333; 2020-11-22: LCLx=X-A2R; 2021-01-20: 1.5011; 2021-03-07: D3; 2021-04-13: 0
|  |  |  | UCLr=D4R |  | 0.038757 |  | D4 | 2.114
|  |  |  | LCLr=D3R |  | 0
X均值 |  | 1.5117 | 1.5117 | 1.5117 | 1.5117 | 1.5117 | 1.5117 | 1.5117 | 1.5117 | 1.5117 | 1.5117 | 1.5117 | 1.5117
UCLx |  | 1.5222 | 1.5222 | 1.5222 | 1.5222 | 1.5222 | 1.5222 | 1.5222 | 1.5222 | 1.5222 | 1.5222 | 1.5222 | 1.5222
LCLx |  | 1.5011 | 1.5011 | 1.5011 | 1.5011 | 1.5011 | 1.5011 | 1.5011 | 1.5011 | 1.5011 | 1.5011 | 1.5011 | 1.5011
R均值 |  | 0.018333 | 0.018333 | 0.018333 | 0.018333 | 0.018333 | 0.018333 | 0.018333 | 0.018333 | 0.018333 | 0.018333 | 0.018333 | 0.018333
UCLr |  | 0.038757 | 0.038757 | 0.038757 | 0.038757 | 0.038757 | 0.038757 | 0.038757 | 0.038757 | 0.038757 | 0.038757 | 0.038757 | 0.038757
LCLr |  | 0 | 0 | 0 | 0 | 0 | 0 | 0 | 0 | 0 | 0 | 0 | 0
由以上数据总得控制图
判 | 均值、极差控制图状态正常，测量过程中未出现非正常变异
定 | 若有任何一个X值及R值在管制上下限外则不可接受
| 判定者： | 2020-10-20: 孙艳平; 2021-04-13: 审核：; 2021-05-10: 傅旭光