## 监控记录
附C： 内花键齿轮外径测量过程控制监视分析表及控制图
过程名称： |  | 内花键齿轮外径测量过程 |  |  | 被测参数: |  | 外径(Φ60+0.03)mm |  |  | 允许偏差： |  | 0.01mm
测量仪器： |  | 千分尺 |  |  | 测量范围: |  | （50-75）mm |  |  | 最大允许誤差： |  | ±0.005mm
核查物件: |  | 内花键齿轮 |  |  | 监控方式： |  | 用同一支千分尺定期测量同一类的内花间齿轮外径
日 期： |  | 2020-09-09 | 202010/19 | 2020-11-29 | 2020-12-11 | 2021-01-19 | 2021-02-27 | 2021-03-06 | 2021-04-12 | 2021-05-09 | 2021-06-17 | 2021-07-19 | 2021-08-04
测 量 值 | 1 | 60.014 | 60.02 | 60.018 | 60.02 | 60.018 | 60.018 | 60.02 | 60.018 | 60.02 | 60.016 | 60.018 | 60.02
| 2 | 60.014 | 60.02 | 60.02 | 60.014 | 60.022 | 60.02 | 60.016 | 60.02 | 60.012 | 60.018 | 60.02 | 60.02
| 3 | 60.016 | 60.018 | 60.016 | 60.02 | 60.018 | 60.01 | 60.02 | 60.02 | 60.02 | 60.02 | 60.02 | 60.016
| 4 | 60.018 | 60.02 | 60.02 | 60.014 | 60.018 | 60.02 | 60.018 | 60.01 | 60.014 | 60.016 | 60.01 | 60.018
| 5 | 60.018 | 60.02 | 60.02 | 60.02 | 60.02 | 60.01 | 60.02 | 60.02 | 60.02 | 60.02 | 60.02 | 60.02
平均值(X) |  | 60.016 | 60.0196 | 60.0188 | 60.0176 | 60.0192 | 60.0156 | 60.0188 | 60.0176 | 60.0172 | 60.018 | 60.0176 | 60.0188
全距（R) |  | 0.004 | 0.002 | 0.004 | 0.006 | 0.004 | 0.01 | 0.004 | 0.01 | 0.008 | 0.004 | 0.01 | 0.004
| X | 60.0179 |  | 2020-11-29: UCLx=X+A2R; 2021-01-19: 60.0213; 2021-03-06: A2; 2021-04-12: 0.577; 2021-06-17: 注： 1）每次测量数据不少于三个。 2）每组测量数据数量应统一。
| R | 0.0058333 |  | 2020-11-29: LCLx=X-A2R; 2021-01-19: 60.0145; 2021-03-06: D3; 2021-04-12: 0
|  |  |  | UCLr=D4R |  | 0.012332 |  | D4 | 2.114
|  |  |  | LCLr=D3R |  | 0
X均值 |  | 60.0179 | 60.0179 | 60.0179 | 60.0179 | 60.0179 | 60.0179 | 60.0179 | 60.0179 | 60.0179 | 60.0179 | 60.0179 | 60.0179
UCLx |  | 60.0213 | 60.0213 | 60.0213 | 60.0213 | 60.0213 | 60.0213 | 60.0213 | 60.0213 | 60.0213 | 60.0213 | 60.0213 | 60.0213
LCLx |  | 60.0145 | 60.0145 | 60.0145 | 60.0145 | 60.0145 | 60.0145 | 60.0145 | 60.0145 | 60.0145 | 60.0145 | 60.0145 | 60.0145
R均值 |  | 0.0058333 | 0.0058333 | 0.0058333 | 0.0058333 | 0.0058333 | 0.0058333 | 0.0058333 | 0.0058333 | 0.0058333 | 0.0058333 | 0.0058333 | 0.0058333
UCLr |  | 0.012332 | 0.012332 | 0.012332 | 0.012332 | 0.012332 | 0.012332 | 0.012332 | 0.012332 | 0.012332 | 0.012332 | 0.012332 | 0.012332
LCLr |  | 0 | 0 | 0 | 0 | 0 | 0 | 0 | 0 | 0 | 0 | 0 | 0
由以上数据总得控制图
判 | 均值、极差控制图状态正常，测量过程中未出现非正常变异
定 | 若有任何一个X值及R值在管制上下限外则不可接受
| 判定者： |  | 马伟 | 2021-04-12: 审核：; 2021-05-09: 唐军耀