## 监控记录
附2： 环形卷烟机布带厚度测量过程控制监视分析表及控制图
过程名称： |  | 环形卷烟机布带厚度测量过程 |  |  | 被测参数: |  | 厚度(0.52±0.01)mm |  |  | 允许偏差： |  | 0.0067mm
测量仪器： |  | 千分尺 |  |  | 测量范围: |  | （0-25）mm |  |  | 最大允许誤差： |  | ±0.004mm
核查物件: |  | 环形卷烟机布带 |  |  | 监控方式： |  | 用同一支千分尺定期测量同一类的环形卷烟机布带
日 期： |  | 2020-09-10 | 2020-10-20 | 2020-11-30 | 2020/1212 | 2021-01-20 | 2021-02-28 | 2021-03-07 | 2021-04-13 | 2021-05-10 | 2021-06-16 | 2021-07-17 | 2021-08-03
测 量 值 | 1 | 0.515 | 0.513 | 0.513 | 0.513 | 0.51 | 0.512 | 0.514 | 0.514 | 0.51 | 0.516 | 0.51 | 0.514
| 2 | 0.51 | 0.514 | 0.512 | 0.51 | 0.514 | 0.51 | 0.51 | 0.51 | 0.51 | 0.514 | 0.51 | 0.513
| 3 | 0.514 | 0.512 | 0.513 | 0.515 | 0.513 | 0.513 | 0.513 | 0.512 | 0.513 | 0.511 | 0.511 | 0.515
| 4 | 0.51 | 0.515 | 0.514 | 0.51 | 0.51 | 0.51 | 0.51 | 0.515 | 0.51 | 0.513 | 0.51 | 0.514
| 5 | 0.51 | 0.514 | 0.512 | 0.51 | 0.514 | 0.51 | 0.51 | 0.514 | 0.51 | 0.514 | 0.51 | 0.513
平均值(X) |  | 0.5118 | 0.5136 | 0.5128 | 0.5116 | 0.5122 | 0.511 | 0.5114 | 0.513 | 0.5106 | 0.5136 | 0.5102 | 0.5138
全距（R) |  | 0.005 | 0.003 | 0.002 | 0.005 | 0.004 | 0.003 | 0.004 | 0.005 | 0.003 | 0.005 | 0.001 | 0.002
| X | 0.51213 |  | UCLx=X+A2R |  | 2021-01-20: 0.51415; 2021-03-07: A2; 2021-04-13: 0.577; 2021-06-16: 注： 1）每次测量数据不少于三个。 2）每组测量数据数量应统一。
| R | 0.0035 |  | LCLx=X-A2R |  | 2021-01-20: 0.51011; 2021-03-07: D3; 2021-04-13: 0
|  |  |  | UCLr=D4R |  | 2021-01-20: 0.007399; 2021-03-07: D4; 2021-04-13: 2.114
|  |  |  | LCLr=D3R |  | 2021-01-20: 0
X均值 |  | 0.51213 | 0.51213 | 0.51213 | 0.51213 | 0.51213 | 0.51213 | 0.51213 | 0.51213 | 0.51213 | 0.51213 | 0.51213 | 0.51213
UCLx |  | 0.51415 | 0.51415 | 0.51415 | 0.51415 | 0.51415 | 0.51415 | 0.51415 | 0.51415 | 0.51415 | 0.51415 | 0.51415 | 0.51415
LCLx |  | 0.51011 | 0.51011 | 0.51011 | 0.51011 | 0.51011 | 0.51011 | 0.51011 | 0.51011 | 0.51011 | 0.51011 | 0.51011 | 0.51011
R均值 |  | 0.0035 | 0.0035 | 0.0035 | 0.0035 | 0.0035 | 0.0035 | 0.0035 | 0.0035 | 0.0035 | 0.0035 | 0.0035 | 0.0035
UCLr |  | 0.007399 | 0.007399 | 0.007399 | 0.007399 | 0.007399 | 0.007399 | 0.007399 | 0.007399 | 0.007399 | 0.007399 | 0.007399 | 0.007399
LCLr |  | 0 | 0 | 0 | 0 | 0 | 0 | 0 | 0 | 0 | 0 | 0 | 0
由以上数据总得控制图
判 | 均值、极差控制图状态正常，测量过程中未出现非正常变异
定 | 若有任何一个X值及R值在管制上下限外则不可接受
| 判定者： |  | 赵强 |  |  | 2021-04-13: 审核：; 2021-05-10: 赵永明