## 监控记录
附C： 测量过程控制监视分析表及控制图
过程名称： |  | 阀体壁厚进厂测量过程 |  |  | 被测参数: |  | 壁厚27.5(+2.0/0)mm |  |  | 公差： |  | 0.2mm
测量仪器： |  | 超声波测厚仪 |  |  | 测量范围: |  | （0-100）mm |  |  | 最大允许誤差： |  | ±0.4mm（校准点30mm），U=0.05mm k=2
核查物件: |  | 工件 |  |  | 监控方式： |  | 用同一台仪器定期测量同一类的工件壁厚
日 期： |  | 2020-07-10 | 2020-08-20 | 2020-09-30 | 2020-10-12 | 2020-11-20 | 2020-12-28 | 2021-01-07 | 2021-02-20 | 2021-03-10 | 2021-04-16 | 2021-05-17 | 2021-06-03
测 量 值 | 1 | 27.83 | 27.82 | 27.83 | 27.82 | 27.81 | 27.82 | 27.84 | 27.82 | 27.82 | 27.82 | 27.8 | 27.85
| 2 | 27.82 | 27.84 | 27.83 | 27.85 | 27.86 | 27.8 | 27.82 | 27.85 | 27.8 | 27.85 | 27.85 | 27.86
| 3 | 27.85 | 27.81 | 27.86 | 27.82 | 27.83 | 27.85 | 27.8 | 27.85 | 27.82 | 27.82 | 27.82 | 27.84
| 4 | 27.83 | 27.86 | 27.86 | 27.81 | 27.85 | 27.82 | 27.81 | 27.81 | 27.81 | 27.85 | 27.81 | 27.85
| 5 | 27.85 | 27.82 | 27.83 | 27.82 | 27.82 | 27.84 | 27.82 | 27.82 | 27.82 | 27.86 | 27.83 | 27.83
平均值(X) |  | 27.836 | 27.83 | 27.842 | 27.824 | 27.834 | 27.826 | 27.818 | 27.83 | 27.814 | 27.84 | 27.822 | 27.846
全距（R) |  | 0.03 | 0.05 | 0.03 | 0.04 | 0.05 | 0.05 | 0.04 | 0.04 | 0.02 | 0.04 | 0.05 | 0.03
| X | 2020-07-10: 27.8302; 2020-09-30: UCLx=X+A2R; 2020-11-20: 27.8528; 2021-01-07: A2; 2021-02-20: 0.577; 2021-04-16: 注： 1）每次测量数据不少于三个。 2）每组测量数据数量应统一。
| R | 2020-07-10: 0.039167; 2020-09-30: LCLx=X-A2R; 2020-11-20: 27.8076; 2021-01-07: D3; 2021-02-20: 0
|  |  |  | UCLr=D4R |  | 0.082798 |  | D4 | 2.114
|  |  |  | LCLr=D3R |  | 0
X均值 |  | 27.8302 | 27.8302 | 27.8302 | 27.8302 | 27.8302 | 27.8302 | 27.8302 | 27.8302 | 27.8302 | 27.8302 | 27.8302 | 27.8302
UCLx |  | 27.8528 | 27.8528 | 27.8528 | 27.8528 | 27.8528 | 27.8528 | 27.8528 | 27.8528 | 27.8528 | 27.8528 | 27.8528 | 27.8528
LCLx |  | 27.8076 | 27.8076 | 27.8076 | 27.8076 | 27.8076 | 27.8076 | 27.8076 | 27.8076 | 27.8076 | 27.8076 | 27.8076 | 27.8076
R均值 |  | 0.039167 | 0.039167 | 0.039167 | 0.039167 | 0.039167 | 0.039167 | 0.039167 | 0.039167 | 0.039167 | 0.039167 | 0.039167 | 0.039167
UCLr |  | 0.082798 | 0.082798 | 0.082798 | 0.082798 | 0.082798 | 0.082798 | 0.082798 | 0.082798 | 0.082798 | 0.082798 | 0.082798 | 0.082798
LCLr |  | 0 | 0 | 0 | 0 | 0 | 0 | 0 | 0 | 0 | 0 | 0 | 0
由以上数据总得控制图
判 | 均值、极差控制图状态正常，测量过程中未出现非正常变异
定 | 若有任何一个X值及R值在管制上下限外则不可接受
| 判定者：孙延奇 | 2021-02-20: 审核：李国新