## 1A
硅锰合金称重测量过程监视统计记录表
测量过程名称： 硅锰合金称重测量过程
被测参数：试样重量 测量范围：3g±0.3 mg ， 测量允差：±0.3mg
测量仪器：电子天平 测量范围0-110g， 最大允许误差是±0.1mg
监视方法：统计技术 核查标准：标准砝码
序号 | 核查 | 观察记录（HRC） | [5 empty] | R
| 日期 | X1 | X2 | X3 | X4 | X5
1 | 2021.4.1 | 5 | 5 | 5.001 | 5.001 | 5 | 5.0004 | 0.001
2 | 2021.4.10 | 5.001 | 5 | 5 | 5.001 | 5.001 | 5.0006 | 0.001
3 | 2021.4.20 | 5 | 5 | 5.001 | 5.001 | 5 | 5.0004 | 0.001
4 | 2021.4.30 | 5.001 | 5 | 5 | 5.001 | 5.001 | 5.0006 | 0.001
5 | 2021.5.10 | 5 | 5 | 5.001 | 5.001 | 5 | 5.0004 | 0.001
6 | 2021.5.20 | 5.001 | 5 | 5 | 5.001 | 5.001 | 5.0006 | 0.001
7 | 2021.5.30 | 5 | 5 | 5.001 | 5.001 | 5 | 5.0004 | 0.001
8 | 2021.6.10 | 5.001 | 5 | 5 | 5.001 | 5.001 | 5.0006 | 0.001
9 | 2021.6.20 | 5 | 5 | 5.001 | 5.001 | 5 | 5.0004 | 0.001
10 | 2021.6.30 | 5.001 | 5 | 5 | 5.001 | 5.001 | 5.0006 | 0.001
11 | 2021.7.10 | 5 | 5 | 5.001 | 5.001 | 5 | 5.0004 | 0.001
| 5.0005 |  |  |  |  | 0.001
查表得: |  | A2= | 0.577 | D4= | 2.115 | D3= | 0
控制图计算：
中心线 | CL= |  | 5.0005
上控制线 | UCL= |  | 5.0011
下控制线 | LCL= |  | 4.9999
R | 控制图计算：
中心线 | CL= |  | 0.001
上控制线 | UCL= |  | 0.002115
下控制线 | LCL= |  | 0
监视结果评价：
均值、极差控制图状态正常，硅锰合金称重测量过程中未出现非正常变异， 能满足生产工艺要求。
核查人员：

## 1B
控制图
UCL=5.00107
CL=5.00049
LCL=4.9999
UCL=0.0021
CL=0.001
LCL=0