## 监控
附2: 测量过程系统控制监视分析表
过程名称： |  | 柜底层与地面高距离尺寸测量过程 |  |  | 被测参数: | 距离尺寸 | ＞50mm（0/+1.5mm) |  |  | 测量参数公差范围 |  | 3mm
测量仪器： |  | 钢直尺 |  |  | 测量范围: |  | （0～300）mm |  |  | 最大允许誤差： |  | ±0.1mm
|  |  |  | 核查标准: | 柜底层与地面高距离
日 期： |  | 2021-03-12 | 2021-03-18 | 2020-03-30 | 2020-04-08 | 2020-04-25 | 2020-05-06 | 2021-05-26 | 2021-06-10 | 2021-06-24 | 2021-07-02 | 2021-07-18 | 2021-08-16
测 量 值 | 1 | 50.5 | 50.8 | 50.4 | 50.6 | 50.4 | 50.6 | 50.4 | 50.5 | 50.5 | 50.5 | 50.5 | 50.8
| 2 | 50.7 | 50.5 | 50.5 | 50.4 | 50.7 | 50.6 | 50.5 | 50.7 | 50.6 | 50.8 | 50.4 | 50.4
| 3 | 50.4 | 50.9 | 50.6 | 50.8 | 50.4 | 50.5 | 50.3 | 50.8 | 50.4 | 50.7 | 50.5 | 50.5
| 4 | 50.5 | 50.6 | 50.3 | 50.8 | 50.6 | 50.8 | 50.7 | 50.5 | 50.8 | 50.6 | 50.8 | 50.5
| 5 | 50.4 | 50.4 | 50.5 | 50.6 | 50.8 | 50.5 | 50.6 | 50.6 | 50.5 | 50.6 | 50.3 | 50.7
平均值(X) |  | 50.5 | 50.64 | 50.46 | 50.64 | 50.58 | 50.6 | 50.5 | 50.62 | 50.56 | 50.64 | 50.5 | 50.58
全距（R) |  | 0.3 | 0.5 | 0.3 | 0.4 | 0.4 | 0.3 | 0.4 | 0.3 | 0.4 | 0.3 | 0.5 | 0.4
| X | 50.5683 |  | UCLx=X+A2R |  | 50.7847 |  | A2 | 0.577 |  | 注： 1）每次测量数据不少于三个。 2）每组测量数据数量应统一。
| R | 0.375 |  | LCLx=X-A2R |  | 50.352 |  | D3 | 0
|  |  |  | UCLr=D4R |  | 0.79275 |  | D4 | 2.114
|  |  |  | LCLr=D3R |  | 0
X均值 |  | 50.5683 | 50.5683 | 50.5683 | 50.5683 | 50.5683 | 50.5683 | 50.5683 | 50.5683 | 50.5683 | 50.5683 | 50.5683 | 50.5683
UCLx |  | 50.7847 | 50.7847 | 50.7847 | 50.7847 | 50.7847 | 50.7847 | 50.7847 | 50.7847 | 50.7847 | 50.7847 | 50.7847 | 50.7847
LCLx |  | 50.352 | 50.352 | 50.352 | 50.352 | 50.352 | 50.352 | 50.352 | 50.352 | 50.352 | 50.352 | 50.352 | 50.352
R均值 |  | 0.375 | 0.375 | 0.375 | 0.375 | 0.375 | 0.375 | 0.375 | 0.375 | 0.375 | 0.375 | 0.375 | 0.375
UCLr |  | 0.79275 | 0.79275 | 0.79275 | 0.79275 | 0.79275 | 0.79275 | 0.79275 | 0.79275 | 0.79275 | 0.79275 | 0.79275 | 0.79275
LCLr |  | 0 | 0 | 0 | 0 | 0 | 0 | 0 | 0 | 0 | 0 | 0 | 0
由以上数据总得控制图
判 | 均值、极差控制图状态正常，主轴外圆检测测量过程中未出现非正常变异
定 | 若有任何一个X值及R值在管制上下限外则不可接受
| 判定者： |  | 李向荣 | [5 empty] | 审核： | 周生磊