## 监控记录
附2： 测量过程控制监视分析表及控制图
过程名称： |  | 房间长度测量过程 |  |  | 被测参数: |  | 长度尺寸：10m±0.025m |  |  | 允许偏差： |  | 0.017mm
测量仪器： |  | 手持式激光测距仪 |  |  | 测量范围: |  | （0-50）m |  |  | 最大允许誤差： |  | ±0.0055m
核查物件: |  | 房间长度 |  |  | 监控方式： |  | 用同一支测量设备定期测量同一类的尺寸
日 期： |  | 2020-09-15 | 202010/14 | 2020-11-19 | 2020-12-11 | 2021-01-16 | 2021-02-26 | 2021-03-11 | 2021-04-13 | 2021-05-12 | 2021-06-18 | 2021-07-11 | 2021-08-06
测 量 值 | 1 | 10.017 | 10.02 | 10.018 | 10.02 | 10.018 | 10.018 | 10.02 | 10.017 | 10.019 | 10.014 | 10.018 | 10.016
| 2 | 10.014 | 10.02 | 10.02 | 10.018 | 10.016 | 10.02 | 10.016 | 10.02 | 10.016 | 10.018 | 10.02 | 10.013
| 3 | 10.016 | 10.018 | 10.016 | 10.02 | 10.019 | 10.018 | 10.015 | 10.02 | 10.02 | 10.016 | 10.016 | 10.016
| 4 | 10.018 | 10.02 | 10.015 | 10.017 | 10.018 | 10.022 | 10.018 | 10.014 | 10.018 | 10.016 | 10.017 | 10.018
| 5 | 10.017 | 10.016 | 10.02 | 10.016 | 10.016 | 10.016 | 10.02 | 10.02 | 10.02 | 10.02 | 10.02 | 10.017
平均值(X) |  | 10.0164 | 10.0188 | 10.0178 | 10.0182 | 10.0174 | 10.0188 | 10.0178 | 10.0182 | 10.0186 | 10.0168 | 10.0182 | 10.016
全距（R) |  | 0.004 | 0.004 | 0.005 | 0.004 | 0.003 | 0.006 | 0.005 | 0.006 | 0.004 | 0.006 | 0.004 | 0.005
| X | 10.0177 |  | 2020-11-19: UCLx=X+A2R; 2021-01-16: 10.0204; 2021-03-11: A2; 2021-04-13: 0.577; 2021-06-18: 注： 1）每次测量数据不少于三个。 2）每组测量数据数量应统一。
| R | 0.0046667 |  | 2020-11-19: LCLx=X-A2R; 2021-01-16: 10.0151; 2021-03-11: D3; 2021-04-13: 0
|  |  |  | UCLr=D4R |  | 0.0098653 |  | D4 | 2.114
|  |  |  | LCLr=D3R |  | 0
X均值 |  | 10.0177 | 10.0177 | 10.0177 | 10.0177 | 10.0177 | 10.0177 | 10.0177 | 10.0177 | 10.0177 | 10.0177 | 10.0177 | 10.0177
UCLx |  | 10.0204 | 10.0204 | 10.0204 | 10.0204 | 10.0204 | 10.0204 | 10.0204 | 10.0204 | 10.0204 | 10.0204 | 10.0204 | 10.0204
LCLx |  | 10.0151 | 10.0151 | 10.0151 | 10.0151 | 10.0151 | 10.0151 | 10.0151 | 10.0151 | 10.0151 | 10.0151 | 10.0151 | 10.0151
R均值 |  | 0.0046667 | 0.0046667 | 0.0046667 | 0.0046667 | 0.0046667 | 0.0046667 | 0.0046667 | 0.0046667 | 0.0046667 | 0.0046667 | 0.0046667 | 0.0046667
UCLr |  | 0.0098653 | 0.0098653 | 0.0098653 | 0.0098653 | 0.0098653 | 0.0098653 | 0.0098653 | 0.0098653 | 0.0098653 | 0.0098653 | 0.0098653 | 0.0098653
LCLr |  | 0 | 0 | 0 | 0 | 0 | 0 | 0 | 0 | 0 | 0 | 0 | 0
由以上数据总得控制图
判 | 均值、极差控制图状态正常，测量过程中未出现非正常变异
定 | 若有任何一个X值及R值在管制上下限外则不可接受
| 判定者： |  |  | 2021-04-13: 审核：