## 1A
信东仪器仪表（苏州）股份有限公司
一、销孔尺寸过程监视统计记录表
测量过程名称：25腰轮壳体销孔距离尺寸
被测参数：25腰轮壳体 允差范围：0-0.012
测量仪器：三坐标测量机 测量范围：0-600mm
监视方法：统计技术 |  |  | 核查标准：5mm标准块
序号 | 核查 | 观察记录 单位（mm） | [5 empty] | R
| 日期 | X1 | X2 | X3 | X4 | X5
1 | 2020.11.25 | 5.003 | 5.004 | 5.003 | 5.003 | 5.004 | 5.0034 | 0.001
2 | 2020.12.25 | 5.002 | 5.003 | 5.004 | 5.002 | 5.005 | 5.0032 | 0.003
3 | 2021.1.25 | 5.004 | 5.003 | 5.005 | 5.003 | 5.002 | 5.0034 | 0.003
4 | 2021.2.25 | 5.003 | 5.002 | 5.004 | 5.002 | 5.004 | 5.003 | 0.002
5 | 2021.3.25 | 5.003 | 5.004 | 5.003 | 5.003 | 5.003 | 5.0032 | 0.001
6 | 2021.4.25 | 5.003 | 5.004 | 5.003 | 5.004 | 5.003 | 5.0034 | 0.001
7 | 2021.5.25 | 5.003 | 5.003 | 5.004 | 5.003 | 5.003 | 5.0032 | 0.001
8 | 2021.6.25 | 5.004 | 5.003 | 5.003 | 5.004 | 5.002 | 5.0032 | 0.002
9 | 2021.7.25 | 5.003 | 5.004 | 5.002 | 5.003 | 5.005 | 5.0034 | 0.003
10 | 2021.8.25 | 5.004 | 5.003 | 5.003 | 5.003 | 5.004 | 5.0034 | 0.001
| 5.0033 |  |  |  |  | 0.0018
查表得: |  | A2= | 0.577 | D4= | 2.115 | D3= | 0
控制图计算： 单位（mm）
中心线 | CL= |  | 5.0033
上控制线 | UCL= |  | 5.0043
下控制线 | LCL= |  | 5.0022
R | 控制图计算：
中心线 | CL= |  | 0.0018
上控制线 | UCL= |  | 0.003807
下控制线 | LCL= |  | 0
监视结果评价：
均值、极差控制图状态正常，产品闸板的密封面硬度检测测量过程中未出现非正常变异，能满足生产工艺要求。
核查人员： 日期：2021.8.25

## 1B
密封面硬度检测过程质控图
均值控制图
UCL=5.0043
CL=5.0033
LCL=5.0022
极差控制图
UCL=0.004
CL=0.002
LCL=0