## 监控记录
附2： 测量过程控制监视分析表及控制图
过程名称： |  | 下接头大头外径尺寸测量过程 |  |  | 被测参数: |  | 外径尺寸（Φ88 -0.10-0.15）mm |  |  | 最大允许誤差： |  | 0.05mm
测量仪器： |  | 外径千分尺 |  |  | 测量范围: |  | （75-100）mm |  |  | 最大允许誤差： |  | ±0.005mm
核查物件: |  | 样件 |  |  | 监控方式： |  | 每月实施监控2-3次
日 期： |  | 2021-03-13 | 2021-04-23 | 2021-05-09 | 2021-05-16 | 2021-05-27 | 2021-06-08 | 2021-06-24 | 2021-07-08 | 2021-07-19 | 2021-07-26 | 2021-08-02 | 2021-08-16
测 量 值 | 1 | 87.882 | 87.882 | 87.884 | 87.882 | 87.88 | 87.88 | 87.882 | 87.882 | 87.884 | 87.882 | 87.882 | 87.88
| 2 | 87.884 | 87.88 | 87.88 | 87.882 | 87.88 | 87.885 | 87.884 | 87.88 | 87.882 | 87.88 | 87.883 | 87.881
| 3 | 87.883 | 87.881 | 87.884 | 87.882 | 87.884 | 87.88 | 87.884 | 87.882 | 87.88 | 87.882 | 87.883 | 87.88
| 4 | 87.882 | 87.88 | 87.882 | 87.88 | 87.884 | 87.881 | 87.88 | 87.881 | 87.882 | 87.885 | 87.884 | 87.881
| 5 | 87.882 | 87.882 | 87.884 | 87.88 | 87.884 | 87.882 | 87.882 | 87.88 | 87.884 | 87.882 | 87.883 | 87.882
平均值(X) |  | 87.8826 | 87.881 | 87.8828 | 87.8812 | 87.8824 | 87.8816 | 87.8824 | 87.881 | 87.8824 | 87.8822 | 87.883 | 87.8808
全距（R) |  | 0.002 | 0.002 | 0.004 | 0.002 | 0.004 | 0.005 | 0.004 | 0.002 | 0.004 | 0.005 | 0.002 | 0.002
| X | 2021-03-13: 87.882; 2021-05-09: UCLx=X+A2R; 2021-05-27: 87.8838; 2021-06-24: A2; 2021-07-08: 0.577; 2021-07-26: 注： 1）每次测量数据不少于五个。 2）每组测量数据数量应统一。
| R | 2021-03-13: 0.0031667; 2021-05-09: LCLx=X-A2R; 2021-05-27: 87.8801; 2021-06-24: D3; 2021-07-08: 0
|  |  |  | UCLr=D4R |  | 0.0066943 |  | D4 | 2.114
|  |  |  | LCLr=D3R |  | 0
X均值 |  | 87.882 | 87.882 | 87.882 | 87.882 | 87.882 | 87.882 | 87.882 | 87.882 | 87.882 | 87.882 | 87.882 | 87.882
UCLx |  | 87.8838 | 87.8838 | 87.8838 | 87.8838 | 87.8838 | 87.8838 | 87.8838 | 87.8838 | 87.8838 | 87.8838 | 87.8838 | 87.8838
LCLx |  | 87.8801 | 87.8801 | 87.8801 | 87.8801 | 87.8801 | 87.8801 | 87.8801 | 87.8801 | 87.8801 | 87.8801 | 87.8801 | 87.8801
R均值 |  | 0.0031667 | 0.0031667 | 0.0031667 | 0.0031667 | 0.0031667 | 0.0031667 | 0.0031667 | 0.0031667 | 0.0031667 | 0.0031667 | 0.0031667 | 0.0031667
UCLr |  | 0.0066943 | 0.0066943 | 0.0066943 | 0.0066943 | 0.0066943 | 0.0066943 | 0.0066943 | 0.0066943 | 0.0066943 | 0.0066943 | 0.0066943 | 0.0066943
LCLr |  | 0 | 0 | 0 | 0 | 0 | 0 | 0 | 0 | 0 | 0 | 0 | 0
由以上数据总得控制图
判 | 均值、极差控制图状态正常，测量过程中未出现非正常变异
定 | 若有任何一个X值及R值在管制上下限外则不可接受
| 判定者： | 2021-03-13: 蒋晓梅; 2021-07-08: 审核：; 2021-07-19: 张子佳