## 稳定性
附2: 测量过程监视记录及控制图
过程名称： |  | 电缆滚筒开档尺寸测量过程 |  |  | 被测参数: | 长度(197±0.5)mm |  |  |  | 允许偏差： |  | ±0.5mm
测量仪器： |  | 游标卡尺 |  |  | 测量范围: |  | (0-300)mm |  |  | 最大允许誤差： |  | ±0.04mm
|  |  |  | 核查标准: | 电缆滚筒
日 期： |  | 2021-04-08 | 2021-04-20 | 2021-05-07 | 2021-05-15 | 2021-05-22 | 2021-06-03 | 2021-06-16 | 2021-07-06 | 2021-07-19 | 2021-08-02 | 2021-08-25 | 2021-09-15
测 量 值 | 1 | 196.62 | 196.62 | 196.7 | 196.62 | 196.62 | 196.7 | 196.7 | 196.7 | 196.7 | 197 | 196.62 | 196.62
| 2 | 196.7 | 196.62 | 196.7 | 196.62 | 196.62 | 196.62 | 196.7 | 196.7 | 196.7 | 197 | 196.62 | 196.62
| 3 | 196.7 | 196.8 | 196.7 | 196.62 | 197 | 196.7 | 196.62 | 196.7 | 196.7 | 196.62 | 196.62 | 197
| 4 | 196.7 | 196.62 | 196.8 | 196.8 | 196.62 | 196.8 | 196.7 | 196.8 | 196.8 | 196.62 | 196.8 | 197
| 5 | 196.7 | 196.62 | 197 | 196.62 | 196.62 | 197 | 196.7 | 196.7 | 196.7 | 196.8 | 196.62 | 196.62
平均值(X) |  | 196.684 | 196.656 | 196.78 | 196.656 | 196.696 | 196.764 | 196.684 | 196.72 | 196.72 | 196.808 | 196.656 | 196.772
全距（R) |  | 0.08 | 0.18 | 0.3 | 0.18 | 0.38 | 0.38 | 0.08 | 0.1 | 0.1 | 0.38 | 0.18 | 0.38
| X | 2021-04-08: 196.7163; 2021-05-07: UCLx=X+A2R; 2021-05-22: 196.8471; 2021-06-16: A2; 2021-07-06: 0.577; 2021-08-02: 注： 1）每次测量数据不少于三个。 2）每组测量数据数量应统一。
| R | 2021-04-08: 0.22667; 2021-05-07: LCLx=X-A2R; 2021-05-22: 196.5855; 2021-06-16: D3; 2021-07-06: 0
|  |  |  | UCLr=D4R |  | 0.47917 |  | D4 | 2.114
|  |  |  | LCLr=D3R |  | 0
X均值 |  | 196.7163 | 196.7163 | 196.7163 | 196.7163 | 196.7163 | 196.7163 | 196.7163 | 196.7163 | 196.7163 | 196.7163 | 196.7163 | 196.7163
UCLx |  | 196.8471 | 196.8471 | 196.8471 | 196.8471 | 196.8471 | 196.8471 | 196.8471 | 196.8471 | 196.8471 | 196.8471 | 196.8471 | 196.8471
LCLx |  | 196.5855 | 196.5855 | 196.5855 | 196.5855 | 196.5855 | 196.5855 | 196.5855 | 196.5855 | 196.5855 | 196.5855 | 196.5855 | 196.5855
R均值 |  | 0.22667 | 0.22667 | 0.22667 | 0.22667 | 0.22667 | 0.22667 | 0.22667 | 0.22667 | 0.22667 | 0.22667 | 0.22667 | 0.22667
UCLr |  | 0.47917 | 0.47917 | 0.47917 | 0.47917 | 0.47917 | 0.47917 | 0.47917 | 0.47917 | 0.47917 | 0.47917 | 0.47917 | 0.47917
LCLr |  | 0 | 0 | 0 | 0 | 0 | 0 | 0 | 0 | 0 | 0 | 0 | 0
由以上数据总得控制图
判 | 均值、极差控制图状态正常，测量过程中未出现非正常变异
定 | 若有任何一个X值及R值在管制上下限外则不可接受
| 判定者： | 2021-04-20: 祁思国; 2021-07-06: 审核：; 2021-07-19: 张忠臣

## Sheet1
197.22 | 197.26 | 197.22 | 197.18 | 197.22 | 197.28 | 197.18 | 197.18 | 197.24 | 197.22