## 1A
附录C
拨叉爪部厚度尺寸测量过程监视统计记录表
测量过程名称：拨叉爪部厚度尺寸测量
被测参数：拨叉爪部厚度尺寸 测量范围：（7.62 士0.1）mm 允差范围：0.2mm
测量设备：千分尺 测量范围：(0-25)mm 示值误差0.02mm
监视方法：统计技术 |  |  | 核查样件：拨叉
序号 | 核查 | 观察记录（mm） | [5 empty] | R
| 日期 | X1 | X2 | X3 | X4 | X5
1 | 2019.5.6 | 7.586 | 7.62 | 7.62 | 7.6 | 7.596 | 7.6044 | 0.034
2 | 2019.5.12 | 7.62 | 7.6 | 7.588 | 7.63 | 7.586 | 7.6048 | 0.044
3 | 2019.5.24 | 7.56 | 7.57 | 7.63 | 7.586 | 7.62 | 7.5932 | 0.07
4 | 2019.6.10 | 7.586 | 7.62 | 7.584 | 7.6 | 7.58 | 7.594 | 0.04
5 | 2019.07.31 | 7.56 | 7.6 | 7.584 | 7.6 | 7.58 | 7.5848 | 0.04
6 | 2019.08.14 | 7.586 | 7.6 | 7.6 | 7.62 | 7.6 | 7.6012 | 0.034
7 | 2019.08.28 | 7.586 | 7.6 | 7.584 | 7.6 | 7.58 | 7.59 | 0.02
8 | 2019.09.18 | 7.586 | 7.6 | 7.56 | 7.61 | 7.56 | 7.5832 | 0.05
9 | 2019.09.30 | 7.586 | 7.61 | 7.584 | 7.63 | 7.58 | 7.598 | 0.05
10 | 2019.09.30 | 7.586 | 7.61 | 7.59 | 7.62 | 7.58 | 7.5972 | 0.04
| 7.5951 |  |  |  |  | 0.0422
查表得: |  | A2= | 0.577 | D4= | 2.115 | D3= | 0
控制图计算：
中心线 | CL= |  | 7.5951 | mm
上控制线 | UCL= |  | 7.6194 | mm
下控制线 | LCL= |  | 7.5707 | mm
R | 控制图计算：
中心线 | CL= |  | 0.0422 | mm
上控制线 | UCL= |  | 0.089253 | mm
下控制线 | LCL= |  | 0 | mm
监视结果评价：
均值、极差控制图状态正常，产品配水器导向体外径尺寸测量过程中未出现非正常变异， 能满足生产工艺要求。
核查人员：王雄

## 控制图
附录D
附录D 拨叉爪部厚度尺寸测量过程管控图
UCL=7.69
CL=7.65
LCL=7.61
UCL=0.16
CL=0.08
LCL=0