## 稳定性
附2 |  |  |  | 测量过程系统控制监视分析表
过程名称： |  | 范围档气缸距离检测 |  |  | 被测参数: |  | 距离尺寸16.3±0.2 |  |  | 最大允许偏差： |  | ±0.065mm
测量仪器： |  | 三坐标测量机 |  |  | 测量范围: |  | （X:1000;Y：1500;Z:800）mm |  |  | 最大允许誤差： |  | 0.0028mm
核查物件: |  | 样件 |  |  | 监控方式： |  | 每月实施监控1次
日 期： |  | 2020-10-12 | 2020-11-12 | 2020-12-26 | 2021-01-11 | 2021-02-22 | 2021-03-20 | 2021-04-22 | 2021-05-24 | 2021-06-19 | 2021-07-19 | 2021-08-15 | 2021-09-24
测 量 值 | 1 | 16.252 | 16.252 | 16.253 | 16.247 | 16.251 | 16.251 | 16.255 | 16.253 | 16.251 | 16.25 | 16.247 | 16.252
| 2 | 16.256 | 16.254 | 16.252 | 16.251 | 16.257 | 16.253 | 16.256 | 16.2499 | 16.249 | 16.256 | 16.251 | 16.251
| 3 | 16.253 | 16.253 | 16.254 | 16.254 | 16.2499 | 16.249 | 16.25 | 16.2499 | 16.252 | 16.253 | 16.25 | 16.247
| 4 | 16.2497 | 16.251 | 16.2497 | 16.252 | 16.249 | 16.256 | 16.252 | 16.252 | 16.253 | 16.255 | 16.251 | 16.256
| 5 | 16.252 | 16.252 | 16.255 | 16.251 | 16.249 | 16.25 | 16.251 | 16.253 | 16.25 | 16.252 | 16.2499 | 16.251
平均值(X) |  | 16.2525 | 16.2524 | 16.2527 | 16.251 | 16.2512 | 16.2518 | 16.2528 | 16.2516 | 16.251 | 16.2532 | 16.2498 | 16.2514
全距（R) |  | 0.0063 | 0.003 | 0.0053 | 0.007 | 0.008 | 0.007 | 0.006 | 0.0031 | 0.004 | 0.006 | 0.004 | 0.009
| X | 2020-10-12: 16.2518; 2020-12-26: UCLx=X+A2R; 2021-02-22: 16.2551; 2021-04-22: A2; 2021-05-24: 0.577; 2021-07-19: 注： 1）每次测量数据不少于三个。 2）每组测量数据数量应统一。
| R | 2020-10-12: 0.005725; 2020-12-26: LCLx=X-A2R; 2021-02-22: 16.2485; 2021-04-22: D3; 2021-05-24: 0
|  |  |  | UCLr=D4R |  | 0.012103 |  | D4 | 2.114
|  |  |  | LCLr=D3R |  | 0
X均值 |  | 16.2518 | 16.2518 | 16.2518 | 16.2518 | 16.2518 | 16.2518 | 16.2518 | 16.2518 | 16.2518 | 16.2518 | 16.2518 | 16.2518
UCLx |  | 16.2551 | 16.2551 | 16.2551 | 16.2551 | 16.2551 | 16.2551 | 16.2551 | 16.2551 | 16.2551 | 16.2551 | 16.2551 | 16.2551
LCLx |  | 16.2485 | 16.2485 | 16.2485 | 16.2485 | 16.2485 | 16.2485 | 16.2485 | 16.2485 | 16.2485 | 16.2485 | 16.2485 | 16.2485
R均值 |  | 0.005725 | 0.005725 | 0.005725 | 0.005725 | 0.005725 | 0.005725 | 0.005725 | 0.005725 | 0.005725 | 0.005725 | 0.005725 | 0.005725
UCLr |  | 0.012103 | 0.012103 | 0.012103 | 0.012103 | 0.012103 | 0.012103 | 0.012103 | 0.012103 | 0.012103 | 0.012103 | 0.012103 | 0.012103
LCLr |  | 0 | 0 | 0 | 0 | 0 | 0 | 0 | 0 | 0 | 0 | 0 | 0
由以上数据总得控制图
判 | 均值、极差控制图状态正常，直径测量过程中未出现非正常变异
定 | 若有任何一个X值及R值在管制上下限外则不可接受
判定者： |  | 2020-10-12: 屈道霞; 2021-02-22: 审核; 2021-03-20: 刘连山