## 稳定性
附2 |  |  |  | 测量过程系统控制监视分析表
过程名称： |  | 接箍外径尺寸检验 |  |  | 被测参数: |  | 外径尺寸 Φ41.28（ -0.25 +0.13）mm |  |  | 最大允许偏差： |  | ±0.065mm
测量仪器： |  | 游标卡尺 |  |  | 测量范围: |  | （0～150）mm |  |  | 最大允许誤差： |  | ±0.03mm
核查物件: |  | 样件 |  |  | 监控方式： |  | 每月实施监控1次
日 期： |  | 2020-11-12 | 2020-12-26 | 2021-01-11 | 2021-02-22 | 2021-03-20 | 2021-04-22 | 2021-05-24 | 2021-06-19 | 2021-07-19 | 2021-08-15 | 2021-09-24 | 2021-10-10
测 量 值 | 1 | 41.24 | 41.22 | 41.26 | 41.26 | 41.22 | 41.28 | 41.28 | 41.28 | 41.26 | 41.26 | 41.22 | 41.26
| 2 | 41.26 | 41.24 | 41.26 | 41.24 | 41.24 | 41.24 | 41.24 | 41.24 | 41.26 | 41.22 | 41.26 | 41.28
| 3 | 41.22 | 41.2 | 41.28 | 41.28 | 41.24 | 41.26 | 41.24 | 41.26 | 41.24 | 41.24 | 41.22 | 41.26
| 4 | 41.24 | 41.28 | 41.28 | 41.26 | 41.28 | 41.26 | 41.22 | 41.24 | 41.26 | 41.28 | 41.24 | 41.26
| 5 | 41.28 | 41.26 | 41.26 | 41.28 | 41.2 | 41.28 | 41.24 | 41.28 | 41.24 | 41.28 | 41.24 | 41.26
平均值(X) |  | 41.248 | 41.24 | 41.268 | 41.264 | 41.236 | 41.264 | 41.244 | 41.26 | 41.252 | 41.256 | 41.236 | 41.264
全距（R) |  | 0.06 | 0.08 | 0.02 | 0.04 | 0.08 | 0.04 | 0.06 | 0.04 | 0.02 | 0.06 | 0.04 | 0.02
| X | 2020-11-12: 41.2527; 2021-01-11: UCLx=X+A2R; 2021-03-20: 41.2796; 2021-05-24: A2; 2021-06-19: 0.577; 2021-08-15: 注： 1）每次测量数据不少于三个。 2）每组测量数据数量应统一。
| R | 2020-11-12: 0.046667; 2021-01-11: LCLx=X-A2R; 2021-03-20: 41.2257; 2021-05-24: D3; 2021-06-19: 0
|  |  |  | UCLr=D4R |  | 0.098653 |  | D4 | 2.114
|  |  |  | LCLr=D3R |  | 0
X均值 |  | 41.2527 | 41.2527 | 41.2527 | 41.2527 | 41.2527 | 41.2527 | 41.2527 | 41.2527 | 41.2527 | 41.2527 | 41.2527 | 41.2527
UCLx |  | 41.2796 | 41.2796 | 41.2796 | 41.2796 | 41.2796 | 41.2796 | 41.2796 | 41.2796 | 41.2796 | 41.2796 | 41.2796 | 41.2796
LCLx |  | 41.2257 | 41.2257 | 41.2257 | 41.2257 | 41.2257 | 41.2257 | 41.2257 | 41.2257 | 41.2257 | 41.2257 | 41.2257 | 41.2257
R均值 |  | 0.046667 | 0.046667 | 0.046667 | 0.046667 | 0.046667 | 0.046667 | 0.046667 | 0.046667 | 0.046667 | 0.046667 | 0.046667 | 0.046667
UCLr |  | 0.098653 | 0.098653 | 0.098653 | 0.098653 | 0.098653 | 0.098653 | 0.098653 | 0.098653 | 0.098653 | 0.098653 | 0.098653 | 0.098653
LCLr |  | 0 | 0 | 0 | 0 | 0 | 0 | 0 | 0 | 0 | 0 | 0 | 0
由以上数据总得控制图
判 | 均值、极差控制图状态正常，直径测量过程中未出现非正常变异
定 | 若有任何一个X值及R值在管制上下限外则不可接受
判定者： |  | 2020-11-12: 杨静; 2021-03-20: 审核; 2021-04-22: 李艳平