## 监控记录
附录C 钢结构墙梁檁托孔径测量过程控制监视记录表及控制图
过程名称： |  | 钢结构墙梁檁托孔径测量 |  |  | 孔径 |  |  | ￠（13±1）mm |  | 最大允许误差： |  | ±1mm
测量仪器： |  | 游标卡尺 |  |  | 测量范围: |  | （0-150）mm |  |  | 最大允许誤差： |  | ±0.02mm
核查标准： |  |  |  |  | 被测物件：
日 期： |  | 2021-09-20 | 2021-09-20 | 2021-09-21 | 2021-09-21 | 2021-09-22 | 2021-09-22 | 2021-09-23 | 2021-09-24 | 2021-09-25 | 2021-09-27 | 2021-09-28 | 2021-09-29
测 量 值 | 1 | 13.22 | 13.22 | 13.22 | 13.22 | 13.2 | 13.28 | 13.22 | 13.22 | 13.22 | 13.22 | 13.28 | 13.22
| 2 | 13.24 | 13.24 | 13.24 | 13.24 | 13.24 | 13.24 | 13.24 | 13.24 | 13.24 | 13.24 | 13.24 | 13.24
| 3 | 13.22 | 13.3 | 13.2 | 13.22 | 13.22 | 13.22 | 13.2 | 13.22 | 13.22 | 13.2 | 13.22 | 13.2
| 4 | 13.26 | 13.26 | 13.2 | 13.26 | 13.26 | 13.26 | 13.2 | 13.26 | 13.26 | 13.2 | 13.26 | 13.2
| 5 | 13.28 | 13.28 | 13.2 | 13.28 | 13.28 | 13.2 | 13.2 | 13.28 | 13.28 | 13.2 | 13.2 | 13.2
平均值(X) |  | 13.244 | 13.26 | 13.212 | 13.244 | 13.24 | 13.24 | 13.212 | 13.244 | 13.244 | 13.212 | 13.24 | 13.212
全距（R) |  | 0.06 | 0.08 | 0.04 | 0.06 | 0.08 | 0.08 | 0.04 | 0.06 | 0.06 | 0.04 | 0.08 | 0.04
| X | 13.2337 |  | UCLx=X+A2R |  | 13.2683 |  | A2 | 0.577 |  | 注： 1）每次测量数据不少于三个。 2）每组测量数据数量应统一。
| R | 0.06 |  | LCLx=X-A2R |  | 13.199 |  | D3 | 0
|  |  |  | UCLr=D4R |  | 0.12684 |  | D4 | 2.114
|  |  |  | LCLr=D3R |  | 0
X均值 |  | 13.2337 | 13.2337 | 13.2337 | 13.2337 | 13.2337 | 13.2337 | 13.2337 | 13.2337 | 13.2337 | 13.2337 | 13.2337 | 13.2337
UCLx |  | 13.2683 | 13.2683 | 13.2683 | 13.2683 | 13.2683 | 13.2683 | 13.2683 | 13.2683 | 13.2683 | 13.2683 | 13.2683 | 13.2683
LCLx |  | 13.199 | 13.199 | 13.199 | 13.199 | 13.199 | 13.199 | 13.199 | 13.199 | 13.199 | 13.199 | 13.199 | 13.199
R均值 |  | 0.06 | 0.06 | 0.06 | 0.06 | 0.06 | 0.06 | 0.06 | 0.06 | 0.06 | 0.06 | 0.06 | 0.06
UCLr |  | 0.12684 | 0.12684 | 0.12684 | 0.12684 | 0.12684 | 0.12684 | 0.12684 | 0.12684 | 0.12684 | 0.12684 | 0.12684 | 0.12684
LCLr |  | 0 | 0 | 0 | 0 | 0 | 0 | 0 | 0 | 0 | 0 | 0 | 0
由以上数据总得控制图
判 | 均值、极差控制图状态正常，测量过程中未出现非正常变异
定 | 若有任何一个X值及R值在管制上下限外则不可接受
| 判定者： |  | 尹成国 | [5 empty] | 审核： | 吴立群

## Sheet1
13.6 | 13.2 | 13.6 | 13.2 | 13.4 | 13.2 | 13.4 | 13.2 | 13.6 | 13.1
13.22 | 13.24 | 13.26 | 13.22 | 13.26 | 13.24 | 13.44 | 13.24 | 13.24 | 13.24