## 监控记录
附2 测量过程监视记录及控制图
过程名称： |  | Φ73mm的内衬油管壁厚测量过程 |  |  | 壁厚 |  |  | （3.4～3.7）mm |  | 测量参数公差范围： |  | 0.3mm
测量设备： |  | 超声波测厚仪 |  |  | 测量范围: |  | (0-200)mm |  |  | 最大允许誤差： |  | ±0.05mm
核查标准： |  |  |  |  | 内衬油管
日 期： |  | 2020-10-07 | 2020-11-12 | 2020-12-10 | 2021-01-12 | 2021-02-18 | 2021-03-02 | 2021-04-20 | 2021-05-06 | 2021-06-10 | 2021-07-08 | 2021-08-23 | 2021-09-17
测 量 值 | 1 | 3.44 | 3.44 | 3.46 | 3.466 | 3.46 | 3.464 | 3.46 | 3.46 | 3.42 | 3.48 | 3.48 | 3.46
| 2 | 3.464 | 3.462 | 3.46 | 3.44 | 3.44 | 3.42 | 3.464 | 3.44 | 3.44 | 3.46 | 3.42 | 3.46
| 3 | 3.462 | 3.46 | 3.48 | 3.42 | 3.44 | 3.44 | 3.462 | 3.48 | 3.42 | 3.46 | 3.42 | 3.462
| 4 | 3.464 | 3.48 | 3.46 | 3.462 | 3.46 | 3.46 | 3.42 | 3.462 | 3.48 | 3.46 | 3.46 | 3.464
| 5 | 3.464 | 3.42 | 3.44 | 3.462 | 3.46 | 3.46 | 3.46 | 3.462 | 3.46 | 3.46 | 3.46 | 3.44
平均值(X) |  | 3.4588 | 3.4524 | 3.46 | 3.45 | 3.452 | 3.4488 | 3.4532 | 3.4608 | 3.444 | 3.464 | 3.448 | 3.4572
全距（R) |  | 0.024 | 0.06 | 0.04 | 0.046 | 0.02 | 0.044 | 0.044 | 0.04 | 0.06 | 0.02 | 0.06 | 0.024
| X | 2020-10-07: 3.4541; 2020-12-10: UCLx=X+A2R; 2021-02-18: 3.4773; 2021-04-20: A2; 2021-05-06: 0.577; 2021-07-08: 注： 1）每次测量数据不少于三个。 2）每组测量数据数量应统一。
| R | 2020-10-07: 0.040167; 2020-12-10: LCLx=X-A2R; 2021-02-18: 3.4309; 2021-04-20: D3; 2021-05-06: 0
|  |  |  | UCLr=D4R |  | 0.084912 |  | D4 | 2.114
|  |  |  | LCLr=D3R |  | 0
X均值 |  | 3.4541 | 3.4541 | 3.4541 | 3.4541 | 3.4541 | 3.4541 | 3.4541 | 3.4541 | 3.4541 | 3.4541 | 3.4541 | 3.4541
UCLx |  | 3.4773 | 3.4773 | 3.4773 | 3.4773 | 3.4773 | 3.4773 | 3.4773 | 3.4773 | 3.4773 | 3.4773 | 3.4773 | 3.4773
LCLx |  | 3.4309 | 3.4309 | 3.4309 | 3.4309 | 3.4309 | 3.4309 | 3.4309 | 3.4309 | 3.4309 | 3.4309 | 3.4309 | 3.4309
R均值 |  | 0.040167 | 0.040167 | 0.040167 | 0.040167 | 0.040167 | 0.040167 | 0.040167 | 0.040167 | 0.040167 | 0.040167 | 0.040167 | 0.040167
UCLr |  | 0.084912 | 0.084912 | 0.084912 | 0.084912 | 0.084912 | 0.084912 | 0.084912 | 0.084912 | 0.084912 | 0.084912 | 0.084912 | 0.084912
LCLr |  | 0 | 0 | 0 | 0 | 0 | 0 | 0 | 0 | 0 | 0 | 0 | 0
由以上数据总得控制图
判 | 均值、极差控制图状态正常，测量过程中未出现非正常变异
定 | 若有任何一个X值及R值在管制上下限外则不可接受
| 判定者： | 2020-11-12: 李进; 2021-05-06: 审核：; 2021-06-10: 王桥