## 监控记录
附2： 测量过程监视记录及控制图
过程名称： |  | 3吨环保测功机滚筒直径检测过程 |  |  | 被测参数: |  | 直径216.6mm±0.2mm |  |  | 最大允许誤差： |  | ±0.065mm
测量仪器： |  | 游标卡尺 |  |  | 测量范围: |  | （0-300）mm |  |  | 最大允许誤差： |  | ±0.04mm
核查物件: |  | 样件 |  |  | 监控方式： |  | 每月实施监控2-3次
日 期： |  | 2021-04-16 | 2021-04-28 | 2021-05-09 | 2021-05-16 | 2021-05-27 | 2021-06-08 | 2021-06-24 | 2021-07-08 | 2021-07-29 | 2021-08-26 | 2021-09-26 | 2021-10-11
测 量 值 | 1 | 216.6 | 216.62 | 216.64 | 216.62 | 216.64 | 216.6 | 216.6 | 216.62 | 216.64 | 216.62 | 216.62 | 216.6
| 2 | 216.64 | 216.66 | 216.6 | 216.66 | 216.6 | 216.62 | 216.66 | 216.6 | 216.62 | 216.6 | 216.62 | 216.62
| 3 | 216.64 | 216.62 | 216.64 | 216.62 | 216.64 | 216.6 | 216.62 | 216.62 | 216.6 | 216.66 | 216.6 | 216.6
| 4 | 216.62 | 216.6 | 216.62 | 216.6 | 216.64 | 216.62 | 216.6 | 216.62 | 216.62 | 216.6 | 216.64 | 216.62
| 5 | 216.62 | 216.62 | 216.64 | 216.6 | 216.64 | 216.62 | 216.62 | 216.6 | 216.64 | 216.62 | 216.64 | 216.62
平均值(X) |  | 216.624 | 216.624 | 216.628 | 216.62 | 216.632 | 216.612 | 216.62 | 216.612 | 216.624 | 216.62 | 216.624 | 216.612
全距（R) |  | 0.04 | 0.06 | 0.04 | 0.06 | 0.04 | 0.02 | 0.06 | 0.02 | 0.04 | 0.06 | 0.04 | 0.02
| X | 2021-04-16: 216.621; 2021-05-09: UCLx=X+A2R; 2021-05-27: 216.645; 2021-06-24: A2; 2021-07-08: 0.577; 2021-08-26: 注： 1）每次测量数据不少于五个。 2）每组测量数据数量应统一。
| R | 2021-04-16: 0.041667; 2021-05-09: LCLx=X-A2R; 2021-05-27: 216.597; 2021-06-24: D3; 2021-07-08: 0
|  |  |  | UCLr=D4R |  | 0.088083 |  | D4 | 2.114
|  |  |  | LCLr=D3R |  | 0
X均值 |  | 216.621 | 216.621 | 216.621 | 216.621 | 216.621 | 216.621 | 216.621 | 216.621 | 216.621 | 216.621 | 216.621 | 216.621
UCLx |  | 216.645 | 216.645 | 216.645 | 216.645 | 216.645 | 216.645 | 216.645 | 216.645 | 216.645 | 216.645 | 216.645 | 216.645
LCLx |  | 216.597 | 216.597 | 216.597 | 216.597 | 216.597 | 216.597 | 216.597 | 216.597 | 216.597 | 216.597 | 216.597 | 216.597
R均值 |  | 0.041667 | 0.041667 | 0.041667 | 0.041667 | 0.041667 | 0.041667 | 0.041667 | 0.041667 | 0.041667 | 0.041667 | 0.041667 | 0.041667
UCLr |  | 0.088083 | 0.088083 | 0.088083 | 0.088083 | 0.088083 | 0.088083 | 0.088083 | 0.088083 | 0.088083 | 0.088083 | 0.088083 | 0.088083
LCLr |  | 0 | 0 | 0 | 0 | 0 | 0 | 0 | 0 | 0 | 0 | 0 | 0
由以上数据总得控制图
判 | 均值、极差控制图状态正常，测量过程中未出现非正常变异
定 | 若有任何一个X值及R值在管制上下限外则不可接受
| 判定者： | 2021-04-16: 张程; 2021-07-08: 审核：; 2021-07-29: 刘守珂