## 监控记录
附C 防砂式偏心配水器水压试验测量过程控制监视分析表及控制图
过程名称： |  | 防砂式偏心配水器水压试验 |  |  | 被测参数: |  | （25～28）MPa |  |  | 允许偏差： |  | 3MPa
测量仪器： |  | 压力表 |  |  | 测量范围: |  | （0～60）MPa |  |  | 最大允许誤差： |  | ±0.96MPa
核查物件: |  | 防砂式偏心配水器 |  |  | 监控方式： |  | 用同一台压力表按期测量同一类型的防砂式偏心配水器
日 期： |  | 2021-07-28 | 2021-08-15 | 2021-08-29 | 2021-09-06 | 2021-09-12 | 2021-10-12 | 2021-10-25 | 2021-11-07 | 2021-11-15 | 2021-12-12 | 2021-12-23 | 2022-01-19
测 量 值 | 1 | 25.8 | 25.78 | 25.84 | 25.8 | 25.74 | 25.88 | 25.78 | 25.8 | 25.74 | 25.84 | 25.84 | 25.8
| 2 | 25.72 | 25.8 | 25.8 | 25.8 | 25.8 | 25.8 | 25.8 | 25.82 | 25.8 | 25.8 | 25.8 | 25.8
| 3 | 25.74 | 25.74 | 25.76 | 25.76 | 25.76 | 25.74 | 25.76 | 25.74 | 25.76 | 25.76 | 25.76 | 25.76
| 4 | 25.84 | 25.84 | 25.84 | 25.86 | 25.86 | 25.86 | 25.86 | 25.88 | 25.86 | 25.86 | 25.84 | 25.86
| 5 | 25.8 | 25.8 | 25.8 | 25.8 | 25.8 | 25.8 | 25.8 | 25.8 | 25.8 | 25.8 | 25.8 | 25.8
平均值(X) |  | 25.78 | 25.792 | 25.808 | 25.804 | 25.792 | 25.816 | 25.8 | 25.808 | 25.792 | 25.812 | 25.808 | 25.804
全距（R) |  | 0.12 | 0.1 | 0.08 | 0.1 | 0.12 | 0.14 | 0.1 | 0.14 | 0.12 | 0.1 | 0.08 | 0.1
| X | 2021-07-28: 25.8013; 2021-08-29: UCLx=X+A2R; 2021-09-12: 25.8638; 2021-10-25: A2; 2021-11-07: 0.577; 2021-12-12: 注： 1）每次测量数据不少于三个。 2）每组测量数据数量应统一。
| R | 2021-07-28: 0.10833; 2021-08-29: LCLx=X-A2R; 2021-09-12: 25.7388; 2021-10-25: D3; 2021-11-07: 0
|  |  |  | UCLr=D4R |  | 0.22902 |  | D4 | 2.114
|  |  |  | LCLr=D3R |  | 0
X均值 |  | 25.8013 | 25.8013 | 25.8013 | 25.8013 | 25.8013 | 25.8013 | 25.8013 | 25.8013 | 25.8013 | 25.8013 | 25.8013 | 25.8013
UCLx |  | 25.8638 | 25.8638 | 25.8638 | 25.8638 | 25.8638 | 25.8638 | 25.8638 | 25.8638 | 25.8638 | 25.8638 | 25.8638 | 25.8638
LCLx |  | 25.7388 | 25.7388 | 25.7388 | 25.7388 | 25.7388 | 25.7388 | 25.7388 | 25.7388 | 25.7388 | 25.7388 | 25.7388 | 25.7388
R均值 |  | 0.10833 | 0.10833 | 0.10833 | 0.10833 | 0.10833 | 0.10833 | 0.10833 | 0.10833 | 0.10833 | 0.10833 | 0.10833 | 0.10833
UCLr |  | 0.22902 | 0.22902 | 0.22902 | 0.22902 | 0.22902 | 0.22902 | 0.22902 | 0.22902 | 0.22902 | 0.22902 | 0.22902 | 0.22902
LCLr |  | 0 | 0 | 0 | 0 | 0 | 0 | 0 | 0 | 0 | 0 | 0 | 0
由以上数据总得控制图
判 | 均值、极差控制图状态正常，测量过程中未出现非正常变异
定 | 若有任何一个X值及R值在管制上下限外则不可接受
| 判定者： | 2021-08-15: 李保中; 2021-11-07: 审核：

## Sheet1
19.8 | 20.04 | 19.6 | 19.8 | 19.8 | 19.8 | 19.8 | 19.8 | 19.82 | 20.02.