## 稳定性
附2: 测量过程监视记录及控制图
过程名称： |  | 螺杆泵传动轴小头外径尺寸检测过程 |  |  | 被测参数: | 外径尺寸（44.994-45）mm |  |  |  | 测量参数公差范围： |  | 0.016mm
测量仪器： |  | 外径千分尺 |  |  | 测量范围: |  | （25-50）mm |  |  | 最大允许误差: |  | ±0.004mm
|  |  |  | 核查标准: | 传动轴
日 期： |  | 2021-04-12 | 2021-04-22 | 2021-05-27 | 2021-05-10 | 2021-06-29 | 2021-07-21 | 2021-08-23 | 2021-08-27 | 2021-09-02 | 2021-09-20 | 2021-10-10 | 2021-10-19
测 量 值 | 1 | 44.992 | 44.996 | 44.996 | 44.992 | 44.994 | 44.994 | 44.996 | 44.994 | 44.996 | 44.996 | 44.99 | 44.996
| 2 | 44.992 | 44.992 | 44.992 | 44.996 | 44.992 | 44.992 | 44.992 | 44.992 | 44.99 | 44.992 | 44.992 | 44.996
| 3 | 44.994 | 44.994 | 44.99 | 44.994 | 44.99 | 44.994 | 44.994 | 44.996 | 44.996 | 44.996 | 44.996 | 44.996
| 4 | 44.992 | 44.992 | 44.992 | 44.996 | 44.992 | 44.992 | 44.992 | 44.992 | 44.992 | 44.992 | 44.992 | 44.992
| 5 | 44.996 | 44.99 | 44.996 | 44.992 | 44.996 | 44.992 | 44.996 | 44.992 | 44.996 | 44.992 | 44.996 | 44.998
平均值(X) |  | 44.9932 | 44.9928 | 44.9932 | 44.994 | 44.9928 | 44.9928 | 44.994 | 44.9932 | 44.994 | 44.9936 | 44.9932 | 44.9956
全距（R) |  | 0.004 | 0.006 | 0.006 | 0.004 | 0.006 | 0.002 | 0.004 | 0.004 | 0.006 | 0.004 | 0.006 | 0.006
| X | 44.9935 |  | UCLx=X+A2R |  | 44.9963 |  | A2 | 0.577 |  | 注： 1）每次测量数据不少于三个。 2）每组测量数据数量应统一。
| R | 0.0048333 |  | LCLx=X-A2R |  | 44.9907 |  | D3 | 0
|  |  |  | UCLr=D4R |  | 0.010218 |  | D4 | 2.114
|  |  |  | LCLr=D3R |  | 0
X均值 |  | 44.9935 | 44.9935 | 44.9935 | 44.9935 | 44.9935 | 44.9935 | 44.9935 | 44.9935 | 44.9935 | 44.9935 | 44.9935 | 44.9935
UCLx |  | 44.9963 | 44.9963 | 44.9963 | 44.9963 | 44.9963 | 44.9963 | 44.9963 | 44.9963 | 44.9963 | 44.9963 | 44.9963 | 44.9963
LCLx |  | 44.9907 | 44.9907 | 44.9907 | 44.9907 | 44.9907 | 44.9907 | 44.9907 | 44.9907 | 44.9907 | 44.9907 | 44.9907 | 44.9907
R均值 |  | 0.0048333 | 0.0048333 | 0.0048333 | 0.0048333 | 0.0048333 | 0.0048333 | 0.0048333 | 0.0048333 | 0.0048333 | 0.0048333 | 0.0048333 | 0.0048333
UCLr |  | 0.010218 | 0.010218 | 0.010218 | 0.010218 | 0.010218 | 0.010218 | 0.010218 | 0.010218 | 0.010218 | 0.010218 | 0.010218 | 0.010218
LCLr |  | 0 | 0 | 0 | 0 | 0 | 0 | 0 | 0 | 0 | 0 | 0 | 0
由以上数据总得控制图
判 | 均值、极差控制图状态正常，测量过程中未出现非正常变异
定 | 若有任何一个X值及R值在管制上下限外则不可接受
| 判定者： |  | 冯春云 | [5 empty] | 审核： | 刘敏