## 1A
绝缘板尺寸测量过程监视统计记录表
测量过程名称： 绝缘板尺寸测量过程
被测参数：绝缘板尺寸 测量范围：436mm±2mm
测量仪器：钢卷尺 测量范围：0~3000mm ， 最大允许误差：±（0.3+0.2L)mm
监视方法：统计技术 核查标准：标准件
序号 | 核查 | 观察记录（g） | [5 empty] | R
| 日期 | X1 | X2 | X3 | X4 | X5
1 | 2020.12.15 | 436.4 | 436.6 | 436.5 | 436.3 | 436.5 | 436.46 | 0.3
2 | 2021.01.11 | 436.4 | 436.4 | 436.5 | 436.4 | 436.4 | 436.42 | 0.1
3 | 2021.02.15 | 436.2 | 436.2 | 436.5 | 436.2 | 436.3 | 436.28 | 0.3
4 | 2021.03.13 | 436.5 | 436.4 | 436.5 | 436.2 | 436.3 | 436.38 | 0.3
5 | 2021.04.12 | 436.2 | 436.3 | 436.2 | 436.4 | 436.5 | 436.32 | 0.3
6 | 2021.05.15 | 436.5 | 436.3 | 436.5 | 436.5 | 436.4 | 436.44 | 0.2
7 | 2021.06.14 | 436.2 | 436.2 | 436.3 | 436.2 | 436.3 | 436.24 | 0.1
8 | 2021.07.17 | 436.1 | 436.4 | 436.2 | 436.4 | 436.5 | 436.32 | 0.4
9 | 2021.08.14 | 436.5 | 436.4 | 436.3 | 436.1 | 436.4 | 436.34 | 0.4
10 | 2021.09.19 | 436.3 | 436.5 | 436.5 | 436.4 | 436.5 | 436.44 | 0.2
11 | 2021.10.20 | 436.3 | 436.5 | 436.5 | 436.5 | 436.4 | 436.44 | 0.2
| 436.3709 |  |  |  |  | 0.25455
查表得: |  | A2= | 0.577 | D4= | 2.115 | D3= | --
控制图计算：
中心线 | CL= |  | 436.3709
上控制线 | UCL= |  | 436.5178
下控制线 | LCL= |  | 436.224
R | 控制图计算：
中心线 | CL= |  | 0.25455
上控制线 | UCL= |  | 0.53836
下控制线 | LCL= |  | --
监视结果评价：
均值、极差控制图状态正常，产品表观密度称重测量过程中未出现非正常变异， 能满足生产工艺要求。
核查人员：

## 1B
控制图
| UCL= | 436.5178
| CL= | 436.3709
| LCL= | 436.224
| UCL= | 0.53836
| CL= | 0.25455