## 1A
附录D
闸板表面硬度测量过程监视统计记录表
测量过程名称：闸板表面硬度检测
被测参数：洛氏硬度 测量范围：（45-50）HRC 允差范围：±2.5HRC
测量仪器：HR-150A洛氏硬度计 测量范围：（20～70）HRC
监视方法：统计技术 |  |  | 核查标准：标准硬度块 45.4HRC
序号 | 核查 | 观察记录（HRC） | [5 empty] | R
| 日期 | X1 | X2 | X3
1 | 2019.1.15 | 45.2 | 45.1 | 45.2 |  |  | 45.1667 | 0.1
2 | 2019.2.15 | 45.4 | 45.5 | 45.1 |  |  | 45.3333 | 0.4
3 | 2019.3.14 | 45.3 | 45.5 | 45.2 |  |  | 45.3333 | 0.3
4 | 2019.4.15 | 45.2 | 45.4 | 45.3 |  |  | 45.3 | 0.2
5 | 2019.5.14 | 45.3 | 45.1 | 45.1 |  |  | 45.1667 | 0.2
6 | 2019.6.14 | 45.1 | 45.2 | 45.4 |  |  | 45.2333 | 0.3
7 | 2019.7.14 | 45.1 | 45 | 45.1 |  |  | 45.0667 | 0.1
8 | 2019.8.14 | 45.5 | 45.2 | 45.4 |  |  | 45.3667 | 0.3
9 | 2019.9.14 | 45.1 | 45.3 | 45.3 |  |  | 45.2333 | 0.2
10 | 2019.10.14 | 45.2 | 45.1 | 45.5 |  |  | 45.2667 | 0.4
11 | 2019.11.14 | 45.2 | 45.5 | 45.1 |  |  | 45.2667 | 0.4
12
13
14
15
| 45.2485 |  |  |  |  | 0.26364
查表得: |  | A2= | 1.023 | D4= | 2.574 | D3= | --
控制图计算：
中心线 | CL= |  | 45.2485 | HRC
上控制线 | UCL= |  | 45.5182 | HRC
下控制线 | LCL= |  | 44.9788 | HRC
R | 控制图计算：
中心线 | CL= |  | 0.26364 | HRC
上控制线 | UCL= |  | 0.6786 | HRC
下控制线 | LCL= |  | -- | HRC
监视结果评价：
均值、极差控制图状态正常，产品闸板表面硬度的测量过程中未出现非正常变异，能满足生产工艺要求。
核查人员： 易文革 2019.11.15

## 1B
附录E
闸板表面硬度测量过程控制图
均值控制图
UCL=45.52
CL=45.25
LCL=44.98
极差控制图
UCL=0.68
CL=0.26