## 稳定性
附2: 测量过程监视记录及控制图
过程名称： |  | BKX51控制箱盖平面隔面长度测量过程 |  |  | 被测参数: | 长度尺寸（44.75-45.25）mm |  |  |  | 测量参数公差范围： |  | ±0.25mm
测量仪器： |  | 游标卡尺 |  |  | 测量范围: |  | （0-150）mm |  |  | 最大允许误差: |  | ±0.02mm
|  |  |  | 核查标准: | 标准试块
日 期： |  | 2020-11-25 | 2020-12-20 | 2021-01-15 | 2021-02-27 | 2021-03-29 | 2021-04-19 | 2021-05-22 | 2021-06-12 | 2021-07-23 | 2021-08-29 | 2021-09-23 | 2021-10-29
测 量 值 | 1 | 44.8 | 44.8 | 44.88 | 44.8 | 44.8 | 44.8 | 44.8 | 44.9 | 44.8 | 44.8 | 44.8 | 44.8
| 2 | 44.78 | 44.78 | 44.78 | 44.78 | 44.88 | 44.78 | 44.78 | 44.78 | 44.88 | 44.78 | 44.88 | 44.78
| 3 | 44.82 | 44.88 | 44.82 | 44.82 | 44.88 | 44.82 | 44.88 | 44.82 | 44.82 | 44.82 | 44.82 | 44.82
| 4 | 44.86 | 44.86 | 44.86 | 44.86 | 44.86 | 44.86 | 44.86 | 44.86 | 44.88 | 44.9 | 44.9 | 44.86
| 5 | 44.88 | 44.8 | 44.88 | 44.86 | 44.8 | 44.9 | 44.8 | 44.9 | 44.8 | 44.8 | 44.8 | 44.9
平均值(X) |  | 44.828 | 44.824 | 44.844 | 44.824 | 44.844 | 44.832 | 44.824 | 44.852 | 44.836 | 44.82 | 44.84 | 44.832
全距（R) |  | 0.1 | 0.1 | 0.1 | 0.08 | 0.08 | 0.12 | 0.1 | 0.12 | 0.08 | 0.12 | 0.1 | 0.12
| X | 2020-11-25: 44.8333; 2021-01-15: UCLx=X+A2R; 2021-03-29: 44.892; 2021-05-22: A2; 2021-06-12: 0.577; 2021-08-29: 注： 1）每次测量数据不少于三个。 2）每组测量数据数量应统一。
| R | 2020-11-25: 0.10167; 2021-01-15: LCLx=X-A2R; 2021-03-29: 44.7747; 2021-05-22: D3; 2021-06-12: 0
|  |  |  | UCLr=D4R |  | 0.21492 |  | D4 | 2.114
|  |  |  | LCLr=D3R |  | 0
X均值 |  | 44.8333 | 44.8333 | 44.8333 | 44.8333 | 44.8333 | 44.8333 | 44.8333 | 44.8333 | 44.8333 | 44.8333 | 44.8333 | 44.8333
UCLx |  | 44.892 | 44.892 | 44.892 | 44.892 | 44.892 | 44.892 | 44.892 | 44.892 | 44.892 | 44.892 | 44.892 | 44.892
LCLx |  | 44.7747 | 44.7747 | 44.7747 | 44.7747 | 44.7747 | 44.7747 | 44.7747 | 44.7747 | 44.7747 | 44.7747 | 44.7747 | 44.7747
R均值 |  | 0.10167 | 0.10167 | 0.10167 | 0.10167 | 0.10167 | 0.10167 | 0.10167 | 0.10167 | 0.10167 | 0.10167 | 0.10167 | 0.10167
UCLr |  | 0.21492 | 0.21492 | 0.21492 | 0.21492 | 0.21492 | 0.21492 | 0.21492 | 0.21492 | 0.21492 | 0.21492 | 0.21492 | 0.21492
LCLr |  | 0 | 0 | 0 | 0 | 0 | 0 | 0 | 0 | 0 | 0 | 0 | 0
由以上数据总得控制图
判 | 均值、极差控制图状态正常，测量过程中未出现非正常变异
定 | 若有任何一个X值及R值在管制上下限外则不可接受
| 判定者： | 2020-12-20: 庄思宇; 2021-06-12: 审核：; 2021-07-23: 任民

## Sheet1
31.94 | 31.94 | 31.94 | 31.94 | 31.94
31.94 | 31.94 | 31.96 | 31.94 | 31.98 | 31.96 | 31.94 | 31.94 | 31.98 | 31.94

## Sheet2
0.031903 | 44.88 | 44.86 | 44.9 | 44.9 | 44.9 | 44.8 | 44.86 | 44.9 | 44.9 | 44.88
| 44.8 | 44.82 | 44.78 | 44.8 | 44.82 | 44.8 | 44.78 | 44.8 | 44.8 | 44.78