## Sheet1
零部件尺寸检验测量过程（三坐标）监视统计记录表
测量过程名称：零部件尺寸检验测量过程
被测参数：长度 测量范围：（120～275）mm 允差范围：±0.125mm
测量仪器：三坐标测量机
监视方法：统计技术 |  |  | 核查标准：量块121.8mm
序号 | 核查 | 观察记录（mm） | [5 empty] | R
| 日期 | X1 | X2 | X3 | X4 | X5
1 | 2020.10.26 | 121.7999 | 121.7992 | 121.7997 | 121.7999 | 121.8 | 121.7997 | 0.0008 | 2019.1.5 | 2019.1.20 | 2019.2.20 | 2019.3.5 | 2019.3.20 | 2019.4.5 | 2019.4.20 | 2019.5.5 | 2019.5.20 | 2019.6.5 | 2019.6.20 | 2019.7.5
2 | 2020.11.23 | 121.8 | 121.8 | 121.7995 | 121.8 | 121.7986 | 121.7996 | 0.0014 | 150.002 | 150 | 150.001 | 150.002 | 150.003 | 150.003 | 150.002 | 150 | 150.002 | 150.006 | 150.002 | 150.004
3 | 2020.12.25 | 121.8002 | 121.7994 | 121.8 | 121.7998 | 121.8 | 121.7999 | 0.0008 | 150.003 | 150.002 | 150.002 | 150.003 | 150.001 | 150.002 | 150.004 | 150 | 150.004 | 150.002 | 150.004 | 150.002
4 | 2021.1.16 | 121.8001 | 121.7994 | 121.8 | 121.7993 | 121.8 | 121.7998 | 0.0008 | 150.001 | 150.002 | 150.001 | 150.005 | 150.005 | 150 | 150.002 | 150.002 | 150.002 | 150.005 | 150.002 | 150.001
5 | 2021.2.24 | 121.8004 | 121.7998 | 121.7995 | 121.7992 | 121.8002 | 121.7998 | 0.0012 | 150.004 | 150.001 | 150.004 | 150.002 | 150.002 | 150.004 | 150.002 | 150.005 | 150.005 | 150.002 | 150.002 | 150.004
6 | 2021.3.22 | 121.8002 | 121.8001 | 121.7994 | 121.7996 | 121.7999 | 121.7998 | 0.0008 | 150.005 | 150.004 | 150.002 | 150.003 | 150.001 | 150.002 | 150.002 | 150.003 | 150.002 | 150.003 | 150.002 | 150.002
7 | 2021.4.20 | 121.7995 | 121.7994 | 121.8 | 121.8 | 121.7998 | 121.7997 | 0.0006 | 150.003 | 150.0018 | 150.002 | 150.003 | 150.0024 | 150.0022 | 150.0024 | 150.002 | 150.003 | 150.0036 | 150.0024 | 150.0026
8 | 2021.5.24 | 121.7996 | 121.8002 | 121.8001 | 121.7994 | 121.7993 | 121.7997 | 0.0009 | 0.004 | 0.004 | 0.003 | 0.003 | 0.004 | 0.004 | 0.002 | 0.005 | 0.003 | 0.004 | 0.002 | 0.003
9 | 2021.6.25 | 121.7998 | 121.8002 | 121.8 | 121.7996 | 121.7993 | 121.7998 | 0.0009
10 | 2021.7.26 | 121.7996 | 121.8001 | 121.8002 | 121.7998 | 121.8 | 121.7999 | 0.0006
11 | 2021.8.27 | 121.7998 | 121.7992 | 121.8 | 121.7999 | 121.8 | 121.7998 | 0.00081
12 | [6 empty] | 0 | 0