## 稳定性
附2: 测量过程系统控制监视分析表
过程名称： |  | 接装纸壁厚测量过程 |  |  | 被测参数: | 壁厚 | （5.0±0.2mm） |  |  | 最大允许誤差： |  | ±0.07mm
测量仪器： |  | 游标卡尺 |  |  | 测量范围: |  | (0-150)mm |  |  | 最大允许誤差： |  | ±0.03mm
|  |  |  | 核查标准: | 试样
日 期： |  | 2020-12-12 | 2021-01-19 | 2021-02-26 | 2021-03-25 | 2021-04-16 | 2021-05-26 | 2021-06-15 | 2021-07-24 | 2021-08-15 | 2021-09-19 | 2021-10-14 | 2021-11-10
测 量 值 | 1 | 5.12 | 5.12 | 5.16 | 5.12 | 5.12 | 5.12 | 5.12 | 5.12 | 5.12 | 5.12 | 5.12 | 5.12
| 2 | 5.1 | 5.14 | 5.14 | 5.1 | 5.16 | 5.12 | 5.18 | 5.14 | 5.12 | 5.18 | 5.14 | 5.1
| 3 | 5.12 | 5.12 | 5.12 | 5.16 | 5.12 | 5.14 | 5.12 | 5.12 | 5.1 | 5.12 | 5.12 | 5.12
| 4 | 5.16 | 5.1 | 5.1 | 5.14 | 5.16 | 5.12 | 5.14 | 5.14 | 5.14 | 5.14 | 5.16 | 5.12
| 5 | 5.14 | 5.12 | 5.12 | 5.12 | 5.12 | 5.12 | 5.12 | 5.12 | 5.12 | 5.12 | 5.12 | 5.12
平均值(X) |  | 5.128 | 5.12 | 5.128 | 5.128 | 5.136 | 5.124 | 5.136 | 5.128 | 5.12 | 5.136 | 5.132 | 5.116
全距（R) |  | 0.06 | 0.04 | 0.06 | 0.06 | 0.04 | 0.02 | 0.06 | 0.02 | 0.04 | 0.06 | 0.04 | 0.02
| X | 2020-12-12: 5.1277; 2021-02-26: UCLx=X+A2R; 2021-04-16: 5.1527; 2021-06-15: A2; 2021-07-24: 0.577; 2021-09-19: 注： 1）每次测量数据不少于三个。 2）每组测量数据数量应统一。
| R | 2020-12-12: 0.043333; 2021-02-26: LCLx=X-A2R; 2021-04-16: 5.1027; 2021-06-15: D3; 2021-07-24: 0
|  |  |  | UCLr=D4R |  | 0.091607 |  | D4 | 2.114
|  |  |  | LCLr=D3R |  | 0
X均值 |  | 5.1277 | 5.1277 | 5.1277 | 5.1277 | 5.1277 | 5.1277 | 5.1277 | 5.1277 | 5.1277 | 5.1277 | 5.1277 | 5.1277
UCLx |  | 5.1527 | 5.1527 | 5.1527 | 5.1527 | 5.1527 | 5.1527 | 5.1527 | 5.1527 | 5.1527 | 5.1527 | 5.1527 | 5.1527
LCLx |  | 5.1027 | 5.1027 | 5.1027 | 5.1027 | 5.1027 | 5.1027 | 5.1027 | 5.1027 | 5.1027 | 5.1027 | 5.1027 | 5.1027
R均值 |  | 0.043333 | 0.043333 | 0.043333 | 0.043333 | 0.043333 | 0.043333 | 0.043333 | 0.043333 | 0.043333 | 0.043333 | 0.043333 | 0.043333
UCLr |  | 0.091607 | 0.091607 | 0.091607 | 0.091607 | 0.091607 | 0.091607 | 0.091607 | 0.091607 | 0.091607 | 0.091607 | 0.091607 | 0.091607
LCLr |  | 0 | 0 | 0 | 0 | 0 | 0 | 0 | 0 | 0 | 0 | 0 | 0
由以上数据总得控制图
判 | 均值、极差控制图状态正常，主轴外圆检测测量过程中未出现非正常变异
定 | 若有任何一个X值及R值在管制上下限外则不可接受
| 判定者： | 2020-12-12: 平智文; 2021-07-24: 审核：; 2021-08-15: 杨永磊