## 1A
厚度测量过程监视统计记录表
测量过程名称：厚度测量过程
被测参数：厚度 测量范围：1.5mm， 测量允差：±0.075mm
测量仪器：测厚仪 测量范围 （0～10）mm， 最大允许误差是±0.01mm
监视方法：统计技术 核查标准：标准样块 |  |  | 核查标准 | 厚度1.5mm防水板
序号 | 核查 | 观察记录（μm） | [5 empty] | R
| 日期 | X1 | X2 | X3 | X4 | X5
1 | 2020.08.25 | 1.49 | 1.51 | 1.49 | 1.499 | 1.5 | 1.4978 | 0.02
2 | 2020.08.25 | 1.52 | 1.519 | 1.508 | 1.51 | 1.506 | 1.5126 | 0.014
3 | 2020.08.26 | 1.523 | 1.499 | 1.502 | 1.498 | 1.5 | 1.5044 | 0.025
4 | 2020.08.27 | 1.48 | 1.51 | 1.51 | 1.501 | 1.49 | 1.4982 | 0.03
5 | 2020.08.28 | 1.521 | 1.51 | 1.502 | 1.499 | 1.5 | 1.5064 | 0.022
6 | 2020.08.29 | 1.518 | 1.519 | 1.508 | 1.511 | 1.5 | 1.5112 | 0.019
7 | 2020.08.30 | 1.51 | 1.51 | 1.502 | 1.499 | 1.5 | 1.5042 | 0.011
8 | 2020.08.31 | 1.5 | 1.516 | 1.519 | 1.508 | 1.511 | 1.5108 | 0.019
9 | 2020.09.01 | 1.49 | 1.519 | 1.508 | 1.509 | 1.506 | 1.5064 | 0.029
10 | 2020.09.02 | 1.518 | 1.519 | 1.518 | 1.519 | 1.511 | 1.517 | 0.008
11 | 2020.10.08 | 1.52 | 1.519 | 1.508 | 1.509 | 1.506 | 1.5124 | 0.014
12 | 2020.11.10 | 1.521 | 1.52 | 1.502 | 1.499 | 1.5 | 1.5084 | 0.022
13 | 2020.12.06 | 1.498 | 1.51 | 1.499 | 1.501 | 1.5 | 1.5016 | 0.012
14 | 2021.01.09 | 1.521 | 1.51 | 1.502 | 1.499 | 1.508 | 1.508 | 0.022
15 | 2021.02.05 | 1.518 | 1.519 | 1.508 | 1.511 | 1.5 | 1.5112 | 0.019
16 | 2021.03.08 | 1.5 | 1.49 | 1.502 | 1.51 | 1.52 | 1.5044 | 0.03
17 | 2021.04.07 | 1.517 | 1.516 | 1.519 | 1.5 | 1.511 | 1.5126 | 0.019
18 | 2021.05.10 | 1.51 | 1.517 | 1.508 | 1.509 | 1.503 | 1.5094 | 0.014
19 | 2021.06.10 | 1.518 | 1.519 | 1.518 | 1.519 | 1.511 | 1.517 | 0.008
20 | 2021.07.09 | 1.51 | 1.5 | 1.49 | 1.509 | 1.506 | 1.503 | 0.02
21 | 2021.08.10 | 1.521 | 1.51 | 1.502 | 1.499 | 1.503 | 1.507 | 0.022
22 | 2021.09.09 | 1.5 | 1.519 | 1.508 | 1.49 | 1.5 | 1.5034 | 0.029
23 | 2021.10.08 | 1.521 | 1.51 | 1.502 | 1.499 | 1.5 | 1.5064 | 0.022
24
25
| 1.5069 |  |  |  |  | 0.0197
查表得: |  | A2= | 0.577 | D4= | 2.114 | D3= | 0
控制图计算：
中心线 | CL= |  | 1.5069 | mm
上控制线 | UCL= |  | 1.5183 | mm
下控制线 | LCL= |  | 1.4955 | mm
R | 控制图计算：
中心线 | CL= |  | 0.0197 | mm
上控制线 | UCL= |  | 0.041646 | mm
下控制线 | LCL= |  | 0 | mm
监视结果评价：
均值、极差控制图状态正常，测量过程中未出现非正常变异，满足要求。
核查人员：
阀测直径量过程控制图
均值控制图
极差控制图
观察值
均值
观察值
极差
控制线
控制线