## 1A
尺寸测量用卡尺期间核查记录
（ 控制图）
测量过程名称：尺寸测量用卡尺期间核查记录
被测参数：长度尺寸 测量值：138mm 允差范围：±1.0mm
测量仪器： 游标卡尺 测量范围：0-150mm 示值误差±0.02mm
监视方法：统计技术 |  |  | 核查标准：138mm的长度样品
选用138mm长度的长度样品作为核查样品，间隔1个月定期核查游标卡尺，每次测量次数为2次，取均值。
序号 | 核查
日期
1 | 2022.1.6 | 138
2 | 2022.2.5 | 138.02 |  |  |  |  | 0.02
3 | 2022.3.5 | 138.02 |  |  |  |  | 0
4 | 2022.4.6 | 138 |  |  |  |  | 0.02
5 | 2022.5.6 | 138 |  |  |  |  | 0
6 | 2022.6.7 | 138.02 |  |  |  |  | 0.02
7 | 2022.7.7 | 138 |  |  |  |  | 0.02
8
9
10
11
12
| 138.0086 |  |  |  | 0.013333
查表得: |  |  | 3.267 | 2.66 |  | 0
控制图计算：
中心线 | CL= |  | 138.0086
上控制线 | UCL= |  | 138.044
下控制线 | LCL= |  | 137.9731
R | 控制图计算：
中心线 | CL= |  | 0.013333
上控制线 | UCL= |  | 0.04356
下控制线 | LCL= |  | 0
控制结果评价： 在控制限以内，过程稳定。
在测量仪器两次校准之间可有尽量多次同类方式的测量，当没有异常结果的情况可在再作校准前绘制控制图，并分析和保存；当发现异常结果或审核认证需要时，可即时绘制控制图并分析。
核查人员： 2022.7.7

## Sheet1
平均数 | 中心线 | 上控制线 | 下控制线 | 平均数 | 中心线 | 上控制线 | 下控制线
138 | 138.0086 | 138.044 | 137.9731
138.02 | 138.0086 | 138.044 | 137.9731 | 0.02 | 0.013333 | 0.04356 | 0
138.02 | 138.0086 | 138.044 | 137.9731 | 0 | 0.013333 | 0.04356 | 0
138 | 138.0086 | 138.044 | 137.9731 | 0.02 | 0.013333 | 0.04356 | 0
138 | 138.0086 | 138.044 | 137.9731 | 0 | 0.013333 | 0.04356 | 0
138.02 | 138.0086 | 138.044 | 137.9731 | 0.02 | 0.013333 | 0.04356 | 0
138 | 138.0086 | 138.044 | 137.9731 | 0.02 | 0.013333 | 0.04356 | 0